## Orçamento com BDI
Tribunal Regional Eleitoral da Paraíba
Secretaria de Administração e Orçamento
Coordenadoria de Serviços Gerais
Seção de Engenharia e Arquitetura
Serviço: Impermeabilização da coberta do edifício sede - TRE-PB
18/06/2024 - João Pessoa - PB
Base de dados: SINAPI - PB 2024.05 (DESONERADO) / SEINFRA CE (028.1) / ORSE-SE 2024.01
Orçamento: Planilha sintética
|  | Preço total da obra: | 628740.04 | BDI: | 27.75%
Item | Código | Descrição | Unidade | Quantidade | Custo Unitário (R$) | Custo Total (R$) | Preço Unitário (R$) | Preço Total (R$)
1 | ADMINISTRAÇÃO LOCAL |  |  |  |  | 27307.38 |  | 34885.18
1.1 | SEARQ_ADM_LOC | ADMINISTRAÇÃO LOCAL | und | 1 | 27307.38 | 27307.38 | 34885.18 | 34885.18
2 | SERVIÇOS PRELIMINARES |  |  |  |  | 10575.87 |  | 13513.9
2.1 | SEARQ_MOB | MOBILIZAÇÃO DE MÁQUINAS E EQUIPAMENTOS | und | 1 | 1071.79 | 1071.79 | 1369.21 | 1369.21
2.2 | SEARQ_ART | ART - ANOTAÇÃO DE RESPONSABILIDADE TÉCNICA - DE EXECUÇÃO DA OBRA | und | 1 | 254.59 | 254.59 | 325.24 | 325.24
2.3 | SEARQ_PGR | PROGRAMA DE GERENCIAMENTO DE RISCOS - PGR (NR-18) COM ART. | und | 1 | 1543.26 | 1543.26 | 1971.51 | 1971.51
2.4 | SEARQ_PGRCC | PLANO DE GERENCIAMENTO DE RESÍDUOS DA CONSTRUÇÃO CIVIL - PGRCC COM ART. | und | 1 | 1209.42 | 1209.42 | 1545.03 | 1545.03
2.5 | 103689 | FORNECIMENTO E INSTALAÇÃO DE PLACA DE OBRA COM CHAPA GALVANIZADA E ESTRUTURA DE MADEIRA. AF_03/2022_PS | m² | 3 | 312.21 | 936.63 | 398.85 | 1196.55
2.6 | SEARQ_SINAPI_97113 | APLICAÇÃO DE LONA PLÁSTICA PARA PROTEÇÃO DE MOBILIÁRIO E AMBIENTES | m² | 800 | 2.94 | 2352 | 3.76 | 3008
2.7 | 98459 | TAPUME COM TELHA METÁLICA. AF_03/2024 | m² | 33.2 | 92.7 | 3077.64 | 118.42 | 3931.54
2.8 | SEARQ_SINAPI_97062 | TELA DE ISOLAMENTO EM POLIETILENO | m² | 25.2 | 5.18 | 130.54 | 6.62 | 166.82
3 | DEMOLIÇÕES, REMOÇÕES E SERVIÇOS DE APOIO |  |  |  |  | 32447.95 |  | 41442.47
3.1 | SEARQ_SINAPI_92273 | FABRICAÇÃO DE ESCORAS DO TIPO PONTALETE, EM MADEIRA, PARA PÉ-DIREITO SIMPLES. AF_09/2020 | m | 79.6 | 7.77 | 618.49 | 9.93 | 790.43
3.2 | SEARQ_SINAPI_10527 | LOCACAO DE ANDAIME METALICO TUBULAR DE ENCAIXE, TIPO DE TORRE, COM LARGURA DE 1 ATE 1,5 M E ALTURA DE *1,00* M (INCLUSO SAPATAS FIXAS OU RODIZIOS) | mxmês | 27 | 19.8 | 534.6 | 25.29 | 682.83
3.3 | 97064 | MONTAGEM E DESMONTAGEM DE ANDAIME TUBULAR TIPO "TORRE" (EXCLUSIVE ANDAIME E LIMPEZA). AF_03/2024 | m | 8 | 155.36 | 1242.88 | 198.47 | 1587.76
3.4 | 97629 | DEMOLIÇÃO DE LAJES, EM CONCRETO ARMADO, DE FORMA MECANIZADA COM MARTELETE, SEM REAPROVEITAMENTO. AF_09/2023 | m³ | 0.1 | 56.22 | 5.62 | 71.82 | 7.18
3.5 | 97622 | DEMOLIÇÃO DE ALVENARIA DE BLOCO FURADO, DE FORMA MANUAL, SEM REAPROVEITAMENTO. AF_09/2023 | m³ | 6.81 | 45.69 | 311.15 | 58.37 | 397.5
3.6 | 104791 | DEMOLIÇÃO DE ARGAMASSAS, DE FORMA DE FORMA MECANIZADA COM MARTELETE, SEM REAPROVEITAMENTO. AF_09/2023 | m² | 1318.12 | 4.23 | 5575.65 | 5.4 | 7117.85
3.7 | SEARQ_ORSE_07218 | REMOÇÃO DE IMPERMEABILIZAÇÃO COM MANTA ASFÁLTICA | m² | 977.66 | 6.68 | 6530.77 | 8.53 | 8339.44
3.8 | 97644 | REMOÇÃO DE PORTAS, DE FORMA MANUAL, SEM REAPROVEITAMENTO. AF_09/2023 | m² | 3.78 | 7.69 | 29.07 | 9.82 | 37.12
3.9 | 97660 | REMOÇÃO DE INTERRUPTORES/TOMADAS ELÉTRICAS, DE FORMA MANUAL, SEM REAPROVEITAMENTO. AF_09/2023 | und | 20 | 0.54 | 10.8 | 0.69 | 13.8
3.10 | 97661 | REMOÇÃO DE CABOS ELÉTRICOS, COM SEÇÃO DE 10 MM², FORMA MANUAL, SEM REAPROVEITAMENTO. AF_09/2023 | m | 100 | 0.58 | 58 | 0.74 | 74
3.11 | 97662 | REMOÇÃO DE TUBULAÇÕES (TUBOS E CONEXÕES) DE ÁGUA FRIA, DE FORMA MANUAL, SEM REAPROVEITAMENTO. AF_09/2023 | m | 66 | 0.41 | 27.06 | 0.52 | 34.32
3.12 | 97664 | REMOÇÃO DE ACESSÓRIOS, DE FORMA MANUAL, SEM REAPROVEITAMENTO. AF_09/2023 | und | 20 | 1.26 | 25.2 | 1.61 | 32.2
3.13 | 97666 | REMOÇÃO DE METAIS SANITÁRIOS, DE FORMA MANUAL, SEM REAPROVEITAMENTO. AF_09/2023 | und | 6 | 7.37 | 44.22 | 9.42 | 56.52
3.14 | SEARQ_SINAPI_97647 | REMOÇÃO DE TELHAS, DE FIBROCIMENTO, METÁLICA E CERÂMICA, DE FORMA MANUAL, COM REAPROVEITAMENTO. AF_09/2023 | m² | 956.3 | 2.86 | 2735.02 | 3.65 | 3490.5
3.15 | SEARQ_SINAPI_94216 | RECOLOCAÇÃO DE TELHAMENTO COM TELHA METÁLICA TERMOACÚSTICA E = 30 MM, COM ATÉ 2 ÁGUAS | m² | 956.3 | 2.26 | 2161.24 | 2.89 | 2763.71
3.16 | SEARQ_SINAPI_102194 | LIXAMENTO DE SUPERFÍCIE EM RESINA COM FIBRA DE VIDRO | m² | 51.19 | 6.67 | 341.44 | 8.52 | 436.14
3.17 | 99814 | LIMPEZA DE SUPERFÍCIE COM JATO DE ALTA PRESSÃO. AF_04/2019 | m² | 51.19 | 1.56 | 79.86 | 1.99 | 101.87
3.18 | SEARQ_GUINCHO-ELETRICO | GUINCHO ELÉTRICO DE COLUNA, CAPACIDADE 400 KG, COM MOTO FREIO, MOTOR TRIFÁSICO DE 1,25 CV | mês | 3 | 3256 | 9768 | 4159.54 | 12478.62
3.19 | 100205 | TRANSPORTE HORIZONTAL COM JERICA DE 60 L, DE MASSA/ GRANEL (UNIDADE: M3XKM). AF_07/2019 | m³xKm | 1.99 | 1180.34 | 2348.88 | 1507.88 | 3000.68
4 | ALVENARIAS, CONCRETAGENS E REVESTIMENTOS |  |  |  |  | 10780.18 |  | 13772
4.1 | 87894 | CHAPISCO APLICADO EM ALVENARIA (SEM PRESENÇA DE VÃOS) E ESTRUTURAS DE CONCRETO DE FACHADA, COM COLHER DE PEDREIRO. ARGAMASSA TRAÇO 1:3 COM PREPARO EM BETONEIRA 400L. AF_10/2022 | m² | 195.97 | 5.77 | 1130.75 | 7.37 | 1444.3
4.2 | 87792 | EMBOÇO OU MASSA ÚNICA EM ARGAMASSA TRAÇO 1:2:8, PREPARO MECÂNICO COM BETONEIRA 400 L, APLICADA MANUALMENTE EM PANOS CEGOS DE FACHADA (SEM PRESENÇA DE VÃOS), ESPESSURA DE 25 MM. AF_08/2022 | m² | 195.97 | 33.97 | 6657.1 | 43.4 | 8505.1
4.3 | 97734 | PEÇA RETANGULAR PRÉ-MOLDADA, VOLUME DE CONCRETO DE 10 A 30 LITROS, TAXA DE AÇO APROXIMADA DE 30KG/M³. AF_03/2024 | m³ | 0.04 | 2418.5 | 96.74 | 3089.63 | 123.59
4.4 | SEARQ_SINAPI_96556 | CONCRETAGEM DE SAPATA, FCK 15 MPA, COM USO DE JERICA - LANÇAMENTO, ADENSAMENTO E ACABAMENTO. AF_01/2024 | m³ | 0.76 | 692.74 | 526.48 | 884.98 | 672.58
4.5 | 103329 | ALVENARIA DE VEDAÇÃO DE BLOCOS CERÂMICOS FURADOS NA HORIZONTAL DE 9X19X19 CM (ESPESSURA 9 CM) E ARGAMASSA DE ASSENTAMENTO COM PREPARO MANUAL. AF_12/2021 | m² | 9.78 | 80.44 | 786.7 | 102.76 | 1004.99
4.6 | SEARQ_SINAPI_103334 | ALVENARIA DE VEDAÇÃO DE BLOCOS CERÂMICOS FURADOS NA HORIZONTAL DE 19X9X19 CM (ESPESSURA 19 CM, BLOCO DEITADO) E ARGAMASSA DE ASSENTAMENTO COM PREPARO EM BETONEIRA. AF_12/2021 | m² | 3.8 | 130.73 | 496.77 | 167.01 | 634.64
4.7 | 92510 | MONTAGEM E DESMONTAGEM DE FÔRMA DE LAJE MACIÇA, PÉ-DIREITO SIMPLES, EM CHAPA DE MADEIRA COMPENSADA RESINADA, 2 UTILIZAÇÕES. AF_09/2020 | m² | 3.8 | 52.22 | 198.44 | 66.71 | 253.5
4.8 | 103682 | CONCRETAGEM DE VIGAS E LAJES, FCK=25 MPA, PARA QUALQUER TIPO DE LAJE COM BALDES EM EDIFICAÇÃO TÉRREA - LANÇAMENTO, ADENSAMENTO E ACABAMENTO. AF_02/2022 | m³ | 0.27 | 942.4 | 254.45 | 1203.92 | 325.06
4.9 | 92769 | ARMAÇÃO DE LAJE DE ESTRUTURA CONVENCIONAL DE CONCRETO ARMADO UTILIZANDO AÇO CA-50 DE 6,3 MM - MONTAGEM. AF_06/2022 | kg | 54.5 | 11.61 | 632.75 | 14.83 | 808.24
5 | IMPERMEABILIZAÇÃO |  |  |  |  | 269990.79 |  | 344910.23
5.1 | SEARQ_SINAPI_98547 | IMPERMEABILIZAÇÃO DE SUPERFÍCIE COM MANTA ASFÁLTICA, DUAS CAMADAS, INCLUSIVE APLICAÇÃO DE PRIMER ASFÁLTICO, E=4MM E E=4MM. AF_09/2023 | m² | 752.01 | 250.25 | 188190.5 | 319.69 | 240410.08
5.2 | SEARQ_SINAPI_98546 | IMPERMEABILIZAÇÃO DE SUPERFÍCIE COM MANTA ASFÁLTICA, UMA CAMADA, INCLUSIVE APLICAÇÃO DE PRIMER ASFÁLTICO, E=3MM, ALUMINIZADA. AF_09/2023 | m² | 242.49 | 115.3 | 27959.1 | 147.3 | 35718.78
5.3 | 98554 | IMPERMEABILIZAÇÃO DE SUPERFÍCIE COM MEMBRANA À BASE DE RESINA ACRÍLICA, 3 DEMÃOS. AF_09/2023 | m² | 227.91 | 51.6 | 11760.16 | 65.92 | 15023.83
5.4 | SEARQ_SINAPI_98577 | TRATAMENTO DE JUNTA DE MOVIMENTAÇÃO DE PISO (JUNTA SERRADA), COM TARUGO DE POLIETILENO E SELANTE À BASE DE POLIURETANO. AF_09/2023 | m | 993.26 | 40.94 | 40664.06 | 52.3 | 51947.5
5.5 | 98558 | TRATAMENTO DE RALO OU PONTO EMERGENTE COM ARGAMASSA POLIMÉRICA / MEMBRANA ACRÍLICA REFORÇADO COM TELA DE POLIÉSTER (MAV). AF_09/2023 | und | 52 | 10.03 | 521.56 | 12.81 | 666.12
5.6 | 98555 | IMPERMEABILIZAÇÃO DE SUPERFÍCIE COM ARGAMASSA POLIMÉRICA / MEMBRANA ACRÍLICA, 3 DEMÃOS. AF_09/2023 | m² | 29.1 | 30.77 | 895.41 | 39.31 | 1143.92
6 | PISOS E PROTEÇÕES MECÂNICAS |  |  |  |  | 92704.83 |  | 118427.78
6.1 | 87745 | CONTRAPISO EM ARGAMASSA TRAÇO 1:4 (CIMENTO E AREIA), PREPARO MECÂNICO COM BETONEIRA 400 L, APLICADO EM ÁREAS MOLHADAS SOBRE LAJE, ADERIDO, ACABAMENTO NÃO REFORÇADO, ESPESSURA 3CM. AF_07/2021 | m² | 576.04 | 45.52 | 26221.34 | 58.15 | 33496.73
6.2 | SEARQ_SINAPI_98565a | PROTEÇÃO TÉRMICA DE SUPERFICIE HORIZONTAL COM ARGAMASSA DE CIMENTO E VERMICULITA, TRAÇO 1:5,5 E=3CM. AF_09/2023 | m² | 576.04 | 51.67 | 29763.99 | 66.01 | 38024.4
6.3 | 98565 | PROTEÇÃO MECÂNICA DE SUPERFICIE HORIZONTAL COM ARGAMASSA DE CIMENTO E AREIA, TRAÇO 1:3, E=3CM. AF_09/2023 | m² | 576.04 | 46.75 | 26929.87 | 59.72 | 34401.11
6.4 | 98566 | PROTEÇÃO MECÂNICA DE SUPERFÍCIE VERTICAL COM ARGAMASSA DE CIMENTO E AREIA, TRAÇO 1:3, E=3CM. AF_09/2023 | m² | 167.03 | 58.61 | 9789.63 | 74.87 | 12505.54
7 | ESQUADRIAS E FERRAGENS |  |  |  |  | 3586.36 |  | 4581.59
7.1 | 94589 | CONTRAMARCO DE ALUMÍNIO, FIXAÇÃO COM ARGAMASSA - FORNECIMENTO E INSTALAÇÃO. AF_12/2019 | m | 7.8 | 19.03 | 148.43 | 24.31 | 189.62
7.2 | 91338 | PORTA DE ALUMÍNIO DE ABRIR COM LAMBRI, COM GUARNIÇÃO, FIXAÇÃO COM PARAFUSOS - FORNECIMENTO E INSTALAÇÃO. AF_12/2019 | m² | 3.78 | 870.58 | 3290.79 | 1112.17 | 4204
7.3 | 90830 | FECHADURA DE EMBUTIR COM CILINDRO, EXTERNA, COMPLETA, ACABAMENTO PADRÃO MÉDIO, INCLUSO EXECUÇÃO DE FURO - FORNECIMENTO E INSTALAÇÃO. AF_12/2019 | und | 1 | 147.14 | 147.14 | 187.97 | 187.97
8 | INSTALAÇÕES HIDROSSANITÁRIAS |  |  |  |  | 5952.8 |  | 7604.56
8.1 | 89597 | LUVA, PVC, SOLDÁVEL, DN 60MM, INSTALADO EM PRUMADA DE ÁGUA - FORNECIMENTO E INSTALAÇÃO. AF_06/2022 | und | 6 | 20.35 | 122.1 | 26 | 156
8.2 | 89611 | LUVA, PVC, SOLDÁVEL, DN 75MM, INSTALADO EM PRUMADA DE ÁGUA - FORNECIMENTO E INSTALAÇÃO. AF_06/2022 | und | 12 | 28.91 | 346.92 | 36.93 | 443.16
8.3 | 89505 | JOELHO 90 GRAUS, PVC, SOLDÁVEL, DN 60MM, INSTALADO EM PRUMADA DE ÁGUA - FORNECIMENTO E INSTALAÇÃO. AF_06/2022 | und | 7 | 38.16 | 267.12 | 48.75 | 341.25
8.4 | 89513 | JOELHO 90 GRAUS, PVC, SOLDÁVEL, DN 75MM, INSTALADO EM PRUMADA DE ÁGUA - FORNECIMENTO E INSTALAÇÃO. AF_06/2022 | und | 5 | 98.35 | 491.75 | 125.64 | 628.2
8.5 | 89506 | JOELHO 45 GRAUS, PVC, SOLDÁVEL, DN 60MM, INSTALADO EM PRUMADA DE ÁGUA - FORNECIMENTO E INSTALAÇÃO. AF_06/2022 | und | 3 | 36.38 | 109.14 | 46.48 | 139.44
8.6 | 89515 | JOELHO 45 GRAUS, PVC, SOLDÁVEL, DN 75MM, INSTALADO EM PRUMADA DE ÁGUA - FORNECIMENTO E INSTALAÇÃO. AF_06/2022 | und | 3 | 77.82 | 233.46 | 99.42 | 298.26
8.7 | 89628 | TE, PVC, SOLDÁVEL, DN 60MM, INSTALADO EM PRUMADA DE ÁGUA - FORNECIMENTO E INSTALAÇÃO. AF_06/2022 | und | 5 | 43.55 | 217.75 | 55.64 | 278.2
8.8 | 89629 | TE, PVC, SOLDÁVEL, DN 75MM, INSTALADO EM PRUMADA DE ÁGUA - FORNECIMENTO E INSTALAÇÃO. AF_06/2022 | und | 7 | 74.41 | 520.87 | 95.06 | 665.42
8.9 | 89450 | TUBO, PVC, SOLDÁVEL, DN 60MM, INSTALADO EM PRUMADA DE ÁGUA - FORNECIMENTO E INSTALAÇÃO. AF_06/2022 | m | 18.8 | 28.7 | 539.56 | 36.66 | 689.21
8.10 | 89451 | TUBO, PVC, SOLDÁVEL, DN 75MM, INSTALADO EM PRUMADA DE ÁGUA - FORNECIMENTO E INSTALAÇÃO. AF_06/2022 | m | 50.3 | 46.89 | 2358.57 | 59.9 | 3012.97
8.11 | 94493 | REGISTRO DE ESFERA, PVC, SOLDÁVEL, COM VOLANTE, DN 60 MM - FORNECIMENTO E INSTALAÇÃO. AF_08/2021 | und | 2 | 85.35 | 170.7 | 109.03 | 218.06
8.12 | 101918 | TUBO DE AÇO GALVANIZADO COM COSTURA, CLASSE MÉDIA, DN 100 (4"), CONEXÃO ROSQUEADA, INSTALADO EM PRUMADAS - FORNECIMENTO E INSTALAÇÃO. AF_10/2020 | m | 2.75 | 209.04 | 574.86 | 267.05 | 734.39
9 | INSTALAÇÕES ELÉTRICAS |  |  |  |  | 367.92 |  | 469.92
9.1 | 91867 | ELETRODUTO RÍGIDO ROSCÁVEL, PVC, DN 25 MM (3/4"), PARA CIRCUITOS TERMINAIS, INSTALADO EM LAJE - FORNECIMENTO E INSTALAÇÃO. AF_03/2023 | m | 24 | 8.99 | 215.76 | 11.48 | 275.52
9.2 | 91868 | ELETRODUTO RÍGIDO ROSCÁVEL, PVC, DN 32 MM (1"), PARA CIRCUITOS TERMINAIS, INSTALADO EM LAJE - FORNECIMENTO E INSTALAÇÃO. AF_03/2023 | m | 12 | 12.68 | 152.16 | 16.2 | 194.4
10 | RESERVATÓRIO (TORRE DE ARREFECIMENTO) |  |  |  |  | 25749.77 |  | 32895.48
10.1 | SEARQ_SEINFRA-CE_4578 | LAMINAÇÃO EM FIBRA DE VIDRO COM RESINA ISOFTÁLICA e = 3,00mm | m² | 72.96 | 352.93 | 25749.77 | 450.87 | 32895.48
11 | SERVIÇOS FINAIS |  |  |  |  | 12709.94 |  | 16236.93
11.1 | SEARQ_DESMOB | DESMOBILIZAÇÃO DE MÁQUINAS E EQUIPAMENTOS | und | 1 | 466.03 | 466.03 | 595.35 | 595.35
11.2 | 100205 | TRANSPORTE HORIZONTAL COM JERICA DE 60 L, DE MASSA/ GRANEL (UNIDADE: M3XKM). AF_07/2019 | m³xKm | 3.78 | 1180.34 | 4461.69 | 1507.88 | 5699.79
11.3 | SEARQ_ORSE_13197 | LOCAÇÃO DE CAIXA COLETORA DE ENTULHO CAPACIDADE 6 M³ (LOCAL: JOÃO PESSOA) | und | 13 | 420 | 5460 | 536.55 | 6975.15
11.4 | SEARQ_MANUAL | ELABORAÇÃO DE MANUAL DE UTILIZAÇÃO E MANUTENÇÃO DO SISTEMA DE IMPERMEABILIZAÇÃO | und | 1 | 2322.22 | 2322.22 | 2966.64 | 2966.64
TOTAL | [5 empty] | 492173.79 |  | 628740.04

## Composições de custos
Tribunal Regional Eleitoral da Paraíba
Secretaria de Administração e Orçamento
Coordenadoria de Serviços Gerais
Seção de Engenharia e Arquitetura
Serviço: Impermeabilização da coberta do edifício sede - TRE-PB
18/06/2024 - João Pessoa - PB
Composições de custos
Item | Código | Descrição | Unidade | Coeficiente | Custo unitário | Custo Total
1.1 | SEARQ_ADM_LOC | ADMINISTRAÇÃO LOCAL | und
| 90777 | ENGENHEIRO CIVIL DE OBRA JUNIOR COM ENCARGOS COMPLEMENTARES | H | 156 | 105.6 | 16473.6
| 93572 | ENCARREGADO GERAL DE OBRAS COM ENCARGOS COMPLEMENTARES | MES | 3 | 3551.26 | 10653.78
| SEARQ_DIARIO_OBRA | Assinatura de aplicativo para "Diário de obra" | MÊS | 3 | 60 | 180
27307.38
2.1 | SEARQ_MOB | MOBILIZAÇÃO DE MÁQUINAS E EQUIPAMENTOS | und
| 5824 | CAMINHÃO TOCO, PBT 16.000 KG, CARGA ÚTIL MÁX. 10.685 KG, DIST. ENTRE EIXOS 4,8 M, POTÊNCIA 189 CV, INCLUSIVE CARROCERIA FIXA ABERTA DE MADEIRA P/ TRANSPORTE GERAL DE CARGA SECA, DIMEN. APROX. 2,5 X 7,00 X 0,50 M - CHP DIURNO. AF_06/2014 | CHP | 4 | 201.25 | 805
| 5826 | CAMINHÃO TOCO, PBT 16.000 KG, CARGA ÚTIL MÁX. 10.685 KG, DIST. ENTRE EIXOS 4,8 M, POTÊNCIA 189 CV, INCLUSIVE CARROCERIA FIXA ABERTA DE MADEIRA P/ TRANSPORTE GERAL DE CARGA SECA, DIMEN. APROX. 2,5 X 7,00 X 0,50 M - CHI DIURNO. AF_06/2014 | CHI | 2.5 | 50.82 | 127.05
| 92145 | CAMINHONETE CABINE SIMPLES COM MOTOR 1.6 FLEX, CÂMBIO MANUAL, POTÊNCIA 101/104 CV, 2 PORTAS - CHP DIURNO. AF_11/2015 | CHP | 2 | 69.87 | 139.74
1071.79
2.2 | SEARQ_ART | ART - ANOTAÇÃO DE RESPONSABILIDADE TÉCNICA - DE EXECUÇÃO DA OBRA | und
| ART_EXEC | Taxa de ART de execução | und | 1 | 254.59 | 254.59
254.59
2.3 | SEARQ_PGR | PROGRAMA DE GERENCIAMENTO DE RISCOS - PGR (NR-18) COM ART. | und
| 90778 | ENGENHEIRO CIVIL DE OBRA PLENO COM ENCARGOS COMPLEMENTARES | H | 13 | 111.28 | 1446.64
| ART_PGR | Taxa de ART do PGR | und | 1 | 96.62 | 96.62
1543.26
2.4 | SEARQ_PGRCC | PLANO DE GERENCIAMENTO DE RESÍDUOS DA CONSTRUÇÃO CIVIL - PGRCC COM ART. | und
| 90778 | ENGENHEIRO CIVIL DE OBRA PLENO COM ENCARGOS COMPLEMENTARES | H | 10 | 111.28 | 1112.8
| ART_PGRCC | Taxa de ART do PGRCC | und | 1 | 96.62 | 96.62
1209.42
2.5 | 103689 | FORNECIMENTO E INSTALAÇÃO DE PLACA DE OBRA COM CHAPA GALVANIZADA E ESTRUTURA DE MADEIRA. AF_03/2022_PS | m²
| 4509 | SARRAFO *2,5 X 10* CM EM PINUS, MISTA OU EQUIVALENTE DA REGIAO - BRUTA | M | 3.2083 | 7.18 | 23.04
| 4813 | PLACA DE OBRA (PARA CONSTRUCAO CIVIL) EM CHAPA GALVANIZADA *N. 22*, ADESIVADA, DE *2,4 X 1,2* M (SEM POSTES PARA FIXACAO) | M2 | 1 | 250 | 250
| 5065 | PREGO DE ACO POLIDO COM CABECA 10 X 10 (7/8 X 17) | KG | 0.0113 | 38.7 | 0.44
| 5069 | PREGO DE ACO POLIDO COM CABECA 17 X 27 (2 1/2 X 11) | KG | 0.0132 | 20.74 | 0.27
| 88262 | CARPINTEIRO DE FORMAS COM ENCARGOS COMPLEMENTARES | H | 0.3729 | 21.42 | 7.99
| 88316 | SERVENTE COM ENCARGOS COMPLEMENTARES | H | 1.1186 | 17.28 | 19.33
| 102234 | PINTURA IMUNIZANTE PARA MADEIRA, 2 DEMÃOS. AF_01/2021 | M2 | 0.5 | 22.28 | 11.14
312.21
2.6 | SEARQ_SINAPI_97113 | APLICAÇÃO DE LONA PLÁSTICA PARA PROTEÇÃO DE MOBILIÁRIO E AMBIENTES | m²
| 42408 | LONA PLASTICA EXTRA FORTE PRETA, E = 200 MICRA | M2 | 1.128 | 2.42 | 2.73
| 88309 | PEDREIRO COM ENCARGOS COMPLEMENTARES | H | 0.00491 | 21.9 | 0.11
| 88316 | SERVENTE COM ENCARGOS COMPLEMENTARES | H | 0.00589 | 17.28 | 0.1
2.94
2.7 | 98459 | TAPUME COM TELHA METÁLICA. AF_03/2024 | m²
| 4491 | PONTALETE *7,5 X 7,5* CM EM PINUS, MISTA OU EQUIVALENTE DA REGIAO - BRUTA | M | 1.2273 | 14.16 | 17.38
| 5061 | PREGO DE ACO POLIDO COM CABECA 18 X 27 (2 1/2 X 10) | KG | 0.068 | 20 | 1.36
| 6194 | TABUA *2,5 X 15 CM EM PINUS, MISTA OU EQUIVALENTE DA REGIAO - BRUTA | M | 2 | 10.11 | 20.22
| 7243 | TELHA TRAPEZOIDAL EM ACO ZINCADO, SEM PINTURA, ALTURA DE APROXIMADAMENTE 40 MM, ESPESSURA DE 0,50 MM E LARGURA UTIL DE 980 MM | M2 | 0.5853 | 44.41 | 25.99
| 88239 | AJUDANTE DE CARPINTEIRO COM ENCARGOS COMPLEMENTARES | H | 0.492 | 17.81 | 8.76
| 88262 | CARPINTEIRO DE FORMAS COM ENCARGOS COMPLEMENTARES | H | 0.735 | 21.42 | 15.74
| 91692 | SERRA CIRCULAR DE BANCADA COM MOTOR ELÉTRICO POTÊNCIA DE 5HP, COM COIFA PARA DISCO 10" - CHP DIURNO. AF_08/2015 | CHP | 0.0066 | 21.28 | 0.14
| 91693 | SERRA CIRCULAR DE BANCADA COM MOTOR ELÉTRICO POTÊNCIA DE 5HP, COM COIFA PARA DISCO 10" - CHI DIURNO. AF_08/2015 | CHI | 0.0264 | 20.27 | 0.54
| 94974 | CONCRETO MAGRO PARA LASTRO, TRAÇO 1:4,5:4,5 (EM MASSA SECA DE CIMENTO/ AREIA MÉDIA/ BRITA 1) - PREPARO MANUAL. AF_05/2021 | M3 | 0.0061 | 420.76 | 2.57
92.7
2.8 | SEARQ_SINAPI_97062 | TELA DE ISOLAMENTO EM POLIETILENO | m²
| 411 | ABRACADEIRA DE NYLON PARA AMARRACAO DE CABOS, COMPRIMENTO DE 200 X *4,6* MM | UN | 0.549 | 0.16 | 0.09
| 37525 | TELA PLASTICA TECIDA LISTRADA BRANCA E LARANJA, TIPO GUARDA CORPO, EM POLIETILENO MONOFILADO, ROLO 1,20 X 50 M (L X C) | m | 0.833 | 2.95 | 2.46
| 88239 | AJUDANTE DE CARPINTEIRO COM ENCARGOS COMPLEMENTARES | H | 0.06534 | 17.81 | 1.16
| 88262 | CARPINTEIRO DE FORMAS COM ENCARGOS COMPLEMENTARES | H | 0.068536 | 21.42 | 1.47
5.18
3.1 | SEARQ_SINAPI_92273 | FABRICAÇÃO DE ESCORAS DO TIPO PONTALETE, EM MADEIRA, PARA PÉ-DIREITO SIMPLES. AF_09/2020 | m
| 5068 | PREGO DE ACO POLIDO COM CABECA 17 X 21 (2 X 11) | KG | 0.023 | 20.34 | 0.47
| 2745 | PONTALETE ROLIÇO SEM TRATAMENTO, D = 8 A 11 CM, H = 3 M, EM EUCALIPTO OU EQUIVALENTE DA REGIAO - BRUTA (PARA ESCORAMENTO) | M | 1.31 | 3.22 | 4.22
| 88239 | AJUDANTE DE CARPINTEIRO COM ENCARGOS COMPLEMENTARES | H | 0.021 | 17.81 | 0.37
| 88262 | CARPINTEIRO DE FORMAS COM ENCARGOS COMPLEMENTARES | H | 0.091 | 21.42 | 1.95
| 91692 | SERRA CIRCULAR DE BANCADA COM MOTOR ELÉTRICO POTÊNCIA DE 5HP, COM COIFA PARA DISCO 10" - CHP DIURNO. AF_08/2015 | CHP | 0.007 | 21.28 | 0.15
| 91693 | SERRA CIRCULAR DE BANCADA COM MOTOR ELÉTRICO POTÊNCIA DE 5HP, COM COIFA PARA DISCO 10" - CHI DIURNO. AF_08/2015 | CHI | 0.03 | 20.27 | 0.61
7.77
3.2 | SEARQ_SINAPI_10527 | LOCACAO DE ANDAIME METALICO TUBULAR DE ENCAIXE, TIPO DE TORRE, COM LARGURA DE 1 ATE 1,5 M E ALTURA DE *1,00* M (INCLUSO SAPATAS FIXAS OU RODIZIOS) | mxmês
| 10527 | LOCACAO DE ANDAIME METALICO TUBULAR DE ENCAIXE, TIPO DE TORRE, COM LARGURA DE 1 ATE 1,5 M E ALTURA DE *1,00* M (INCLUSO SAPATAS FIXAS OU RODIZIOS) | MXMES | 1 | 19.8 | 19.8
19.8
3.3 | 97064 | MONTAGEM E DESMONTAGEM DE ANDAIME TUBULAR TIPO "TORRE" (EXCLUSIVE ANDAIME E LIMPEZA). AF_03/2024 | m
| 88278 | MONTADOR DE ESTRUTURA METÁLICA COM ENCARGOS COMPLEMENTARES | H | 0.69768 | 16.37 | 11.42
| 88316 | SERVENTE COM ENCARGOS COMPLEMENTARES | H | 0.13314 | 17.28 | 2.3
| 100251 | TRANSPORTE HORIZONTAL MANUAL, DE TUBO DE AÇO CARBONO LEVE OU MÉDIO, PRETO OU GALVANIZADO, COM DIÂMETRO MAIOR QUE 32 MM E MENOR OU IGUAL A 65 MM (UNIDADE: MXKM). AF_07/2019 | MXKM | 13.4 | 10.57 | 141.64
155.36
3.4 | 97629 | DEMOLIÇÃO DE LAJES, EM CONCRETO ARMADO, DE FORMA MECANIZADA COM MARTELETE, SEM REAPROVEITAMENTO. AF_09/2023 | M3
| 88309 | PEDREIRO COM ENCARGOS COMPLEMENTARES | H | 0.0947 | 21.9 | 2.07
| 88316 | SERVENTE COM ENCARGOS COMPLEMENTARES | H | 0.5873 | 17.28 | 10.15
| 102274 | MARTELO DEMOLIDOR ELÉTRICO, COM POTÊNCIA DE 2.000 W, 1.000 IMPACTOS POR MINUTO, PESO DE 30 KG - CHI DIURNO. AF_01/2021 | CHI | 1.1662 | 15.09 | 17.6
| 102275 | MARTELO DEMOLIDOR ELÉTRICO, COM POTÊNCIA DE 2.000 W, 1.000 IMPACTOS POR MINUTO, PESO DE 30 KG - CHP DIURNO. AF_01/2021 | CHP | 1.5122 | 17.46 | 26.4
56.22
3.5 | 97622 | DEMOLIÇÃO DE ALVENARIA DE BLOCO FURADO, DE FORMA MANUAL, SEM REAPROVEITAMENTO. AF_09/2023 | M3
| 88309 | PEDREIRO COM ENCARGOS COMPLEMENTARES | H | 0.3541 | 21.9 | 7.75
| 88316 | SERVENTE COM ENCARGOS COMPLEMENTARES | H | 2.1957 | 17.28 | 37.94
45.69
3.6 | 104791 | DEMOLIÇÃO DE ARGAMASSAS, DE FORMA DE FORMA MECANIZADA COM MARTELETE, SEM REAPROVEITAMENTO. AF_09/2023 | M2
| 88309 | PEDREIRO COM ENCARGOS COMPLEMENTARES | H | 0.0228 | 21.9 | 0.5
| 88316 | SERVENTE COM ENCARGOS COMPLEMENTARES | H | 0.0765 | 17.28 | 1.32
| 102274 | MARTELO DEMOLIDOR ELÉTRICO, COM POTÊNCIA DE 2.000 W, 1.000 IMPACTOS POR MINUTO, PESO DE 30 KG - CHI DIURNO. AF_01/2021 | CHI | 0.0637 | 15.09 | 0.96
| 102275 | MARTELO DEMOLIDOR ELÉTRICO, COM POTÊNCIA DE 2.000 W, 1.000 IMPACTOS POR MINUTO, PESO DE 30 KG - CHP DIURNO. AF_01/2021 | CHP | 0.0833 | 17.46 | 1.45
4.23
3.7 | SEARQ_ORSE_07218 | REMOÇÃO DE IMPERMEABILIZAÇÃO COM MANTA ASFÁLTICA | m²
| 88309 | PEDREIRO COM ENCARGOS COMPLEMENTARES | H | 0.1 | 21.9 | 2.19
| 88316 | SERVENTE COM ENCARGOS COMPLEMENTARES | H | 0.26 | 17.28 | 4.49
6.68
3.8 | 97644 | REMOÇÃO DE PORTAS, DE FORMA MANUAL, SEM REAPROVEITAMENTO. AF_09/2023 | m²
| 88309 | PEDREIRO COM ENCARGOS COMPLEMENTARES | H | 0.1087 | 21.9 | 2.38
| 88316 | SERVENTE COM ENCARGOS COMPLEMENTARES | H | 0.3075 | 17.28 | 5.31
7.69
3.9 | 97660 | REMOÇÃO DE INTERRUPTORES/TOMADAS ELÉTRICAS, DE FORMA MANUAL, SEM REAPROVEITAMENTO. AF_09/2023 | und
| 88264 | ELETRICISTA COM ENCARGOS COMPLEMENTARES | H | 0.0076 | 22.02 | 0.17
| 88316 | SERVENTE COM ENCARGOS COMPLEMENTARES | H | 0.0215 | 17.28 | 0.37
0.54
3.1 | 97661 | REMOÇÃO DE CABOS ELÉTRICOS, COM SEÇÃO DE 10 MM², FORMA MANUAL, SEM REAPROVEITAMENTO. AF_09/2023 | m
| 88264 | ELETRICISTA COM ENCARGOS COMPLEMENTARES | H | 0.0081 | 22.02 | 0.18
| 88316 | SERVENTE COM ENCARGOS COMPLEMENTARES | H | 0.023 | 17.28 | 0.4
0.58
3.11 | 97662 | REMOÇÃO DE TUBULAÇÕES (TUBOS E CONEXÕES) DE ÁGUA FRIA, DE FORMA MANUAL, SEM REAPROVEITAMENTO. AF_09/2023 | m
| 88267 | ENCANADOR OU BOMBEIRO HIDRÁULICO COM ENCARGOS COMPLEMENTARES | H | 0.0059 | 20.96 | 0.12
| 88316 | SERVENTE COM ENCARGOS COMPLEMENTARES | H | 0.0166 | 17.28 | 0.29
0.41
3.12 | 97664 | REMOÇÃO DE ACESSÓRIOS, DE FORMA MANUAL, SEM REAPROVEITAMENTO. AF_09/2023 | und
| 88267 | ENCANADOR OU BOMBEIRO HIDRÁULICO COM ENCARGOS COMPLEMENTARES | H | 0.0181 | 20.96 | 0.38
| 88316 | SERVENTE COM ENCARGOS COMPLEMENTARES | H | 0.0512 | 17.28 | 0.88
1.26
3.13 | 97666 | REMOÇÃO DE METAIS SANITÁRIOS, DE FORMA MANUAL, SEM REAPROVEITAMENTO. AF_09/2023 | und
| 88267 | ENCANADOR OU BOMBEIRO HIDRÁULICO COM ENCARGOS COMPLEMENTARES | H | 0.1056 | 20.96 | 2.21
| 88316 | SERVENTE COM ENCARGOS COMPLEMENTARES | H | 0.2986 | 17.28 | 5.16
7.37
3.14 | SEARQ_SINAPI_97647 | REMOÇÃO DE TELHAS, DE FIBROCIMENTO, METÁLICA E CERÂMICA, DE FORMA MANUAL, COM REAPROVEITAMENTO. AF_09/2023 | m²
| 88316 | SERVENTE COM ENCARGOS COMPLEMENTARES | H | 0.1153 | 17.28 | 1.99
| 88323 | TELHADISTA COM ENCARGOS COMPLEMENTARES | H | 0.0408 | 21.25 | 0.87
2.86
3.15 | SEARQ_SINAPI_94216 | RECOLOCAÇÃO DE TELHAMENTO COM TELHA METÁLICA TERMOACÚSTICA E = 30 MM, COM ATÉ 2 ÁGUAS | m²
| 88316 | SERVENTE COM ENCARGOS COMPLEMENTARES | H | 0.062 | 17.28 | 1.07
| 88323 | TELHADISTA COM ENCARGOS COMPLEMENTARES | H | 0.056 | 21.25 | 1.19
2.26
3.16 | SEARQ_SINAPI_102194 | LIXAMENTO DE SUPERFÍCIE EM RESINA COM FIBRA DE VIDRO | m²
| 3767 | LIXA EM FOLHA PARA PAREDE OU MADEIRA, NUMERO 120, COR VERMELHA | UN | 0.5 | 1.01 | 0.51
| 88310 | PINTOR COM ENCARGOS COMPLEMENTARES | H | 0.2606 | 23.65 | 6.16
6.67
3.17 | 99814 | LIMPEZA DE SUPERFÍCIE COM JATO DE ALTA PRESSÃO. AF_04/2019 | m²
| 88316 | SERVENTE COM ENCARGOS COMPLEMENTARES | H | 0.089 | 17.28 | 1.54
| 99833 | LAVADORA DE ALTA PRESSAO (LAVA-JATO) PARA AGUA FRIA, PRESSAO DE OPERACAO ENTRE 1400 E 1900 LIB/POL2, VAZAO MAXIMA ENTRE 400 E 700 L/H - CHP DIURNO. AF_05/2023 | CHP | 0.015 | 1.63 | 0.02
1.56
3.18 | SEARQ_GUINCHO-ELETRICO | GUINCHO ELÉTRICO DE COLUNA, CAPACIDADE 400 KG, COM MOTO FREIO, MOTOR TRIFÁSICO DE 1,25 CV | mês
| 93281 | GUINCHO ELÉTRICO DE COLUNA, CAPACIDADE 400 KG, COM MOTO FREIO, MOTOR TRIFÁSICO DE 1,25 CV - CHP DIURNO. AF_03/2016 | CHP | 132 | 18.71 | 2469.72
| 93282 | GUINCHO ELÉTRICO DE COLUNA, CAPACIDADE 400 KG, COM MOTO FREIO, MOTOR TRIFÁSICO DE 1,25 CV - CHI DIURNO. AF_03/2016 | CHI | 44 | 17.87 | 786.28
3256
3.19 | 100205 | TRANSPORTE HORIZONTAL COM JERICA DE 60 L, DE MASSA/ GRANEL (UNIDADE: M3XKM). AF_07/2019 | m³xKm
| 88316 | SERVENTE COM ENCARGOS COMPLEMENTARES | H | 68.307 | 17.28 | 1180.34
1180.34
4.1 | 87894 | CHAPISCO APLICADO EM ALVENARIA (SEM PRESENÇA DE VÃOS) E ESTRUTURAS DE CONCRETO DE FACHADA, COM COLHER DE PEDREIRO. ARGAMASSA TRAÇO 1:3 COM PREPARO EM BETONEIRA 400L. AF_10/2022 | m²
| 87313 | ARGAMASSA TRAÇO 1:3 (EM VOLUME DE CIMENTO E AREIA GROSSA ÚMIDA) PARA CHAPISCO CONVENCIONAL, PREPARO MECÂNICO COM BETONEIRA 400 L. AF_08/2019 | M3 | 0.004 | 479 | 1.92
| 88309 | PEDREIRO COM ENCARGOS COMPLEMENTARES | H | 0.139 | 21.9 | 3.04
| 88316 | SERVENTE COM ENCARGOS COMPLEMENTARES | H | 0.047 | 17.28 | 0.81
5.77
4.2 | 87792 | EMBOÇO OU MASSA ÚNICA EM ARGAMASSA TRAÇO 1:2:8, PREPARO MECÂNICO COM BETONEIRA 400 L, APLICADA MANUALMENTE EM PANOS CEGOS DE FACHADA (SEM PRESENÇA DE VÃOS), ESPESSURA DE 25 MM. AF_08/2022 | m²
| 37411 | TELA DE ACO SOLDADA GALVANIZADA/ZINCADA PARA ALVENARIA, FIO D = *1,24 MM, MALHA 25 X 25 MM | M2 | 0.1581 | 14.89 | 2.35
| 87292 | ARGAMASSA TRAÇO 1:2:8 (EM VOLUME DE CIMENTO, CAL E AREIA MÉDIA ÚMIDA) PARA EMBOÇO/MASSA ÚNICA/ASSENTAMENTO DE ALVENARIA DE VEDAÇÃO, PREPARO MECÂNICO COM BETONEIRA 400 L. AF_08/2019 | M3 | 0.0293 | 532.02 | 15.59
| 88309 | PEDREIRO COM ENCARGOS COMPLEMENTARES | H | 0.409 | 21.9 | 8.96
| 88316 | SERVENTE COM ENCARGOS COMPLEMENTARES | H | 0.409 | 17.28 | 7.07
33.97
4.3 | 97734 | PEÇA RETANGULAR PRÉ-MOLDADA, VOLUME DE CONCRETO DE 10 A 30 LITROS, TAXA DE AÇO APROXIMADA DE 30KG/M³. AF_03/2024 | m³
| 1358 | CHAPA/PAINEL DE MADEIRA COMPENSADA RESINADA (MADEIRITE RESINADO ROSA) PARA FORMA DE CONCRETO, DE 2200 x 1100 MM, E = 17 MM | M2 | 1.9404 | 27.53 | 53.42
| 2692 | DESMOLDANTE PROTETOR PARA FORMAS DE MADEIRA, DE BASE OLEOSA EMULSIONADA EM AGUA | L | 0.0833 | 9.15 | 0.76
| 4517 | SARRAFO *2,5 X 7,5* CM EM PINUS, MISTA OU EQUIVALENTE DA REGIAO - BRUTA | M | 5.6283 | 4.95 | 27.86
| 20247 | PREGO DE ACO POLIDO COM CABECA 15 X 15 (1 1/4 X 13) | KG | 0.4365 | 22.53 | 9.83
| 88239 | AJUDANTE DE CARPINTEIRO COM ENCARGOS COMPLEMENTARES | H | 1.192 | 17.81 | 21.23
| 88261 | CARPINTEIRO DE ESQUADRIA COM ENCARGOS COMPLEMENTARES | H | 5.96 | 20.72 | 123.49
| 88309 | PEDREIRO COM ENCARGOS COMPLEMENTARES | H | 31.3499 | 21.9 | 686.56
| 88316 | SERVENTE COM ENCARGOS COMPLEMENTARES | H | 31.3499 | 17.28 | 541.73
| 90586 | VIBRADOR DE IMERSÃO, DIÂMETRO DE PONTEIRA 45MM, MOTOR ELÉTRICO TRIFÁSICO POTÊNCIA DE 2 CV - CHP DIURNO. AF_06/2015 | CHP | 6.635 | 0.38 | 2.52
| 91692 | SERRA CIRCULAR DE BANCADA COM MOTOR ELÉTRICO POTÊNCIA DE 5HP, COM COIFA PARA DISCO 10" - CHP DIURNO. AF_08/2015 | CHP | 0.4877 | 21.28 | 10.38
| 91693 | SERRA CIRCULAR DE BANCADA COM MOTOR ELÉTRICO POTÊNCIA DE 5HP, COM COIFA PARA DISCO 10" - CHI DIURNO. AF_08/2015 | CHI | 0.7043 | 20.27 | 14.28
| 92767 | ARMAÇÃO DE LAJE DE ESTRUTURA CONVENCIONAL DE CONCRETO ARMADO UTILIZANDO AÇO CA-60 DE 4,2 MM - MONTAGEM. AF_06/2022 | KG | 27.8988 | 13.74 | 383.33
| 94971 | CONCRETO FCK = 25MPA, TRAÇO 1:2,3:2,7 (EM MASSA SECA DE CIMENTO/ AREIA MÉDIA/ BRITA 1) - PREPARO MECÂNICO COM BETONEIRA 600 L. AF_05/2021 | M3 | 1.2 | 452.59 | 543.11
2418.5
4.4 | SEARQ_SINAPI_96556 | CONCRETAGEM DE SAPATA, FCK 15 MPA, COM USO DE JERICA - LANÇAMENTO, ADENSAMENTO E ACABAMENTO. AF_01/2024 | m³
| 88309 | PEDREIRO COM ENCARGOS COMPLEMENTARES | H | 5.598 | 21.9 | 122.6
| 88316 | SERVENTE COM ENCARGOS COMPLEMENTARES | H | 5.071 | 17.28 | 87.63
| 90586 | VIBRADOR DE IMERSÃO, DIÂMETRO DE PONTEIRA 45MM, MOTOR ELÉTRICO TRIFÁSICO POTÊNCIA DE 2 CV - CHP DIURNO. AF_06/2015 | CHP | 0.598 | 0.38 | 0.23
| 94963 | CONCRETO FCK = 15MPA, TRAÇO 1:3,4:3,5 (EM MASSA SECA DE CIMENTO/ AREIA MÉDIA/ BRITA 1) - PREPARO MECÂNICO COM BETONEIRA 400 L. AF_05/2021 | M3 | 1.19 | 405.28 | 482.28
692.74
4.5 | 103329 | ALVENARIA DE VEDAÇÃO DE BLOCOS CERÂMICOS FURADOS NA HORIZONTAL DE 9X19X19 CM (ESPESSURA 9 CM) E ARGAMASSA DE ASSENTAMENTO COM PREPARO MANUAL. AF_12/2021 | m²
| 7271 | BLOCO CERAMICO / TIJOLO VAZADO PARA ALVENARIA DE VEDACAO, 8 FUROS NA HORIZONTAL, DE 9 X 19 X 19 CM (L XA X C) | UN | 28.31 | 0.7 | 19.82
| 34557 | TELA DE ACO SOLDADA GALVANIZADA/ZINCADA PARA ALVENARIA, FIO D = *1,20 A 1,70* MM, MALHA 15 X 15 MM, (C X L) *50 X 7,5* CM | M | 0.42 | 2.03 | 0.85
| 37395 | PINO DE ACO COM FURO, HASTE = 27 MM (ACAO DIRETA) | CENTO | 0.005 | 43.36 | 0.22
| 87369 | ARGAMASSA TRAÇO 1:2:8 (EM VOLUME DE CIMENTO, CAL E AREIA MÉDIA ÚMIDA) PARA EMBOÇO/MASSA ÚNICA/ASSENTAMENTO DE ALVENARIA DE VEDAÇÃO, PREPARO MANUAL. AF_08/2019 | M3 | 0.016016 | 648.19 | 10.38
| 88309 | PEDREIRO COM ENCARGOS COMPLEMENTARES | H | 1.61 | 21.9 | 35.26
| 88316 | SERVENTE COM ENCARGOS COMPLEMENTARES | H | 0.805 | 17.28 | 13.91
80.44
4.6 | SEARQ_SINAPI_103334 | ALVENARIA DE VEDAÇÃO DE BLOCOS CERÂMICOS FURADOS NA HORIZONTAL DE 19X9X19 CM (ESPESSURA 19 CM, BLOCO DEITADO) E ARGAMASSA DE ASSENTAMENTO COM PREPARO EM BETONEIRA. AF_12/2021 | m²
| 7271 | BLOCO CERAMICO / TIJOLO VAZADO PARA ALVENARIA DE VEDACAO, 8 FUROS NA HORIZONTAL, DE 9 X 19 X 19 CM (L XA X C) | UN | 56.62 | 0.7 | 39.63
| 34547 | TELA DE ACO SOLDADA GALVANIZADA/ZINCADA PARA ALVENARIA, FIO D = *1,20 A 1,70* MM, MALHA 15 X 15 MM, (C X L) *50 X 12* CM | M | 0.805 | 3.21 | 2.58
| 37395 | PINO DE ACO COM FURO, HASTE = 27 MM (ACAO DIRETA) | CENTO | 0.019 | 43.36 | 0.82
| 87292 | ARGAMASSA TRAÇO 1:2:8 (EM VOLUME DE CIMENTO, CAL E AREIA MÉDIA ÚMIDA) PARA EMBOÇO/MASSA ÚNICA/ASSENTAMENTO DE ALVENARIA DE VEDAÇÃO, PREPARO MECÂNICO COM BETONEIRA 400 L. AF_08/2019 | M3 | 0.03168 | 532.02 | 16.85
| 88309 | PEDREIRO COM ENCARGOS COMPLEMENTARES | H | 2.32 | 21.9 | 50.81
| 88316 | SERVENTE COM ENCARGOS COMPLEMENTARES | H | 1.16 | 17.28 | 20.04
130.73
4.7 | 92510 | MONTAGEM E DESMONTAGEM DE FÔRMA DE LAJE MACIÇA, PÉ-DIREITO SIMPLES, EM CHAPA DE MADEIRA COMPENSADA RESINADA, 2 UTILIZAÇÕES. AF_09/2020 | m²
| 2692 | DESMOLDANTE PROTETOR PARA FORMAS DE MADEIRA, DE BASE OLEOSA EMULSIONADA EM AGUA | L | 0.01 | 9.15 | 0.09
| 10749 | LOCACAO DE ESCORA METALICA TELESCOPICA, COM ALTURA REGULAVEL DE *1,80* A *3,20* M, COM CAPACIDADE DE CARGA DE NO MINIMO 1000 KGF (10 KN), INCLUSO TRIPE E FORCADO | UNXMES | 0.397 | 17.57 | 6.98
| 40270 | VIGA DE ESCORAMAENTO H20, DE MADEIRA, PESO DE 5,00 A 5,20 KG/M, COM EXTREMIDADES PLASTICAS | M | 0.095 | 116.53 | 11.07
| 88239 | AJUDANTE DE CARPINTEIRO COM ENCARGOS COMPLEMENTARES | H | 0.126 | 17.81 | 2.24
| 88262 | CARPINTEIRO DE FORMAS COM ENCARGOS COMPLEMENTARES | H | 0.687 | 21.42 | 14.72
| 92267 | FABRICAÇÃO DE FÔRMA PARA LAJES, EM CHAPA DE MADEIRA COMPENSADA RESINADA, E = 17 MM. AF_09/2020 | M2 | 0.577 | 29.67 | 17.12
52.22
4.8 | 103682 | CONCRETAGEM DE VIGAS E LAJES, FCK=25 MPA, PARA QUALQUER TIPO DE LAJE COM BALDES EM EDIFICAÇÃO TÉRREA - LANÇAMENTO, ADENSAMENTO E ACABAMENTO. AF_02/2022 | m³
| 38408 | CONCRETO USINADO BOMBEAVEL, CLASSE DE RESISTENCIA C25, COM BRITA 0 E 1, SLUMP = 190 +/- 20 MM, EXCLUI SERVICO DE BOMBEAMENTO (NBR 8953) | M3 | 1.103 | 628.36 | 693.08
| 88262 | CARPINTEIRO DE FORMAS COM ENCARGOS COMPLEMENTARES | H | 1.19 | 21.42 | 25.49
| 88309 | PEDREIRO COM ENCARGOS COMPLEMENTARES | H | 3.571 | 21.9 | 78.2
| 88316 | SERVENTE COM ENCARGOS COMPLEMENTARES | H | 8.407 | 17.28 | 145.27
| 90586 | VIBRADOR DE IMERSÃO, DIÂMETRO DE PONTEIRA 45MM, MOTOR ELÉTRICO TRIFÁSICO POTÊNCIA DE 2 CV - CHP DIURNO. AF_06/2015 | CHP | 0.942 | 0.38 | 0.36
942.4
4.9 | 92769 | ARMAÇÃO DE LAJE DE ESTRUTURA CONVENCIONAL DE CONCRETO ARMADO UTILIZANDO AÇO CA-50 DE 6,3 MM - MONTAGEM. AF_06/2022 | kg
| 39017 | ESPACADOR / DISTANCIADOR CIRCULAR COM ENTRADA LATERAL, EM PLASTICO, PARA VERGALHAO *4,2 A 12,5* MM, COBRIMENTO 20 MM | UN | 1.333 | 0.22 | 0.29
| 43132 | ARAME RECOZIDO 16 BWG, D = 1,65 MM (0,016 KG/M) OU 18 BWG, D = 1,25 MM (0,01 KG/M) | KG | 0.025 | 25 | 0.63
| 88238 | AJUDANTE DE ARMADOR COM ENCARGOS COMPLEMENTARES | H | 0.0098 | 17.95 | 0.18
| 88245 | ARMADOR COM ENCARGOS COMPLEMENTARES | H | 0.0597 | 21.74 | 1.3
| 92801 | CORTE E DOBRA DE AÇO CA-50, DIÂMETRO DE 6,3 MM. AF_06/2022 | KG | 1 | 9.21 | 9.21
11.61
5.1 | SEARQ_SINAPI_98547 | IMPERMEABILIZAÇÃO DE SUPERFÍCIE COM MANTA ASFÁLTICA, DUAS CAMADAS, INCLUSIVE APLICAÇÃO DE PRIMER ASFÁLTICO, E=4MM E E=4MM. AF_09/2023 | m²
| 511 | PRIMER PARA MANTA ASFALTICA A BASE DE ASFALTO MODIFICADO DILUIDO EM SOLVENTE, APLICACAO A FRIO | L | 0.5872 | 22 | 12.92
| 4015 | MANTA ASFALTICA ELASTOMERICA EM POLIESTER 4 MM, TIPO III, CLASSE B, ACABAMENTO PP (NBR 9952) | M2 | 2.2638 | 86.01 | 194.71
| 4226 | GAS DE COZINHA - GLP | KG | 0.52 | 7.82 | 4.07
| 88243 | AJUDANTE ESPECIALIZADO COM ENCARGOS COMPLEMENTARES | H | 0.3348 | 18 | 6.03
| 88270 | IMPERMEABILIZADOR COM ENCARGOS COMPLEMENTARES | H | 1.4849 | 21.9 | 32.52
250.25
5.2 | SEARQ_SINAPI_98546 | IMPERMEABILIZAÇÃO DE SUPERFÍCIE COM MANTA ASFÁLTICA, UMA CAMADA, INCLUSIVE APLICAÇÃO DE PRIMER ASFÁLTICO, E=3MM, ALUMINIZADA. AF_09/2023 | m²
| 511 | PRIMER PARA MANTA ASFALTICA A BASE DE ASFALTO MODIFICADO DILUIDO EM SOLVENTE, APLICACAO A FRIO | L | 0.5872 | 22 | 12.92
| 11621 | MANTA ASFALTICA ELASTOMERICA EM POLIESTER ALUMINIZADA 3 MM, TIPO III, CLASSE B (NBR 9952) | M2 | 1.125 | 67.69 | 76.15
| 4226 | GAS DE COZINHA - GLP | KG | 0.26 | 7.82 | 2.03
| 88243 | AJUDANTE ESPECIALIZADO COM ENCARGOS COMPLEMENTARES | H | 0.2102 | 18 | 3.78
| 88270 | IMPERMEABILIZADOR COM ENCARGOS COMPLEMENTARES | H | 0.9324 | 21.9 | 20.42
115.3
5.3 | 98554 | IMPERMEABILIZAÇÃO DE SUPERFÍCIE COM MEMBRANA À BASE DE RESINA ACRÍLICA, 3 DEMÃOS. AF_09/2023 | m²
| 43147 | MEMBRANA IMPERMEABILIZANTE ACRILICA MONOCOMPONENTE | KG | 1.2 | 30.67 | 36.8
| 88243 | AJUDANTE ESPECIALIZADO COM ENCARGOS COMPLEMENTARES | H | 0.1286 | 18 | 2.31
| 88270 | IMPERMEABILIZADOR COM ENCARGOS COMPLEMENTARES | H | 0.5703 | 21.9 | 12.49
51.6
5.4 | SEARQ_SINAPI_98577 | TRATAMENTO DE JUNTA DE MOVIMENTAÇÃO DE PISO (JUNTA SERRADA), COM TARUGO DE POLIETILENO E SELANTE À BASE DE POLIURETANO. AF_09/2023 | m
| 142 | SELANTE ELASTICO MONOCOMPONENTE A BASE DE POLIURETANO (PU) PARA JUNTAS DIVERSAS | 310ML | 0.233 | 45.66 | 10.64
| 44073 | TARUGO DELIMITADOR DE PROFUNDIDADE EM ESPUMA DE POLIETILENO DE BAIXA DENSIDADE 10 MM, CINZA | M | 1 | 0.7 | 0.7
| 88309 | PEDREIRO COM ENCARGOS COMPLEMENTARES | H | 1.1655 | 21.9 | 25.52
| 88316 | SERVENTE COM ENCARGOS COMPLEMENTARES | H | 0.2359 | 17.28 | 4.08
40.94
5.5 | 98558 | TRATAMENTO DE RALO OU PONTO EMERGENTE COM ARGAMASSA POLIMÉRICA / MEMBRANA ACRÍLICA REFORÇADO COM TELA DE POLIÉSTER (MAV). AF_09/2023 | und
| 135 | ARGAMASSA POLIMERICA IMPERMEABILIZANTE SEMIFLEXIVEL, BICOMPONENTE (MEMBRANA IMPERMEABILIZANTE ACRILICA) | KG | 0.7385 | 4.36 | 3.22
| 4030 | VEU POLIESTER | M2 | 0.3571 | 9.18 | 3.28
| 88243 | AJUDANTE ESPECIALIZADO COM ENCARGOS COMPLEMENTARES | H | 0.0307 | 18 | 0.55
| 88270 | IMPERMEABILIZADOR COM ENCARGOS COMPLEMENTARES | H | 0.1361 | 21.9 | 2.98
10.03
5.6 | 98555 | IMPERMEABILIZAÇÃO DE SUPERFÍCIE COM ARGAMASSA POLIMÉRICA / MEMBRANA ACRÍLICA, 3 DEMÃOS. AF_09/2023 | m²
| 135 | ARGAMASSA POLIMERICA IMPERMEABILIZANTE SEMIFLEXIVEL, BICOMPONENTE (MEMBRANA IMPERMEABILIZANTE ACRILICA) | KG | 3.4615 | 4.36 | 15.09
| 88243 | AJUDANTE ESPECIALIZADO COM ENCARGOS COMPLEMENTARES | H | 0.1362 | 18 | 2.45
| 88270 | IMPERMEABILIZADOR COM ENCARGOS COMPLEMENTARES | H | 0.6039 | 21.9 | 13.23
30.77
6.1 | 87745 | CONTRAPISO EM ARGAMASSA TRAÇO 1:4 (CIMENTO E AREIA), PREPARO MECÂNICO COM BETONEIRA 400 L, APLICADO EM ÁREAS MOLHADAS SOBRE LAJE, ADERIDO, ACABAMENTO NÃO REFORÇADO, ESPESSURA 3CM. AF_07/2021 | m²
| 1379 | CIMENTO PORTLAND COMPOSTO CP II-32 | KG | 0.5 | 0.7 | 0.35
| 7334 | ADITIVO ADESIVO LIQUIDO PARA ARGAMASSAS DE REVESTIMENTOS CIMENTICIOS | L | 0.21 | 19.02 | 3.99
| 87301 | ARGAMASSA TRAÇO 1:4 (EM VOLUME DE CIMENTO E AREIA MÉDIA ÚMIDA) PARA CONTRAPISO, PREPARO MECÂNICO COM BETONEIRA 400 L. AF_08/2019 | M3 | 0.0431 | 558.05 | 24.05
| 88309 | PEDREIRO COM ENCARGOS COMPLEMENTARES | H | 0.561 | 21.9 | 12.29
| 88316 | SERVENTE COM ENCARGOS COMPLEMENTARES | H | 0.28 | 17.28 | 4.84
45.52
6.2 | SEARQ_SINAPI_98565a | PROTEÇÃO TÉRMICA DE SUPERFICIE HORIZONTAL COM ARGAMASSA DE CIMENTO E VERMICULITA, TRAÇO 1:5,5 E=3CM. AF_09/2023 | m²
| 38365 | CAMADA SEPARADORA DE FILME DE POLIETILENO 20 A 25 MICRA | M2 | 1.04 | 2.71 | 2.82
| SEARQ_SINAPI_88628 | ARGAMASSA TRAÇO 1:5,5 (EM VOLUME DE CIMENTO E VERMICULITA), PREPARO MECÂNICO COM BETONEIRA 400 L. AF_08/2019 | M3 | 0.035 | 886.22 | 31.02
| 88309 | PEDREIRO COM ENCARGOS COMPLEMENTARES | H | 0.6912 | 21.9 | 15.14
| 88316 | SERVENTE COM ENCARGOS COMPLEMENTARES | H | 0.1558 | 17.28 | 2.69
51.67
| SEARQ_SINAPI_88628 | ARGAMASSA TRAÇO 1:5,5 (EM VOLUME DE CIMENTO E VERMICULITA), PREPARO MECÂNICO COM BETONEIRA 400 L. AF_08/2019 | m³
| SEINFRA-CE_I2247 | VERMICULITA EXPANDIDA | M3 | 1.099 | 624.63 | 686.47
| 1379 | CIMENTO PORTLAND COMPOSTO CP II-32 | KG | 211.86 | 0.7 | 148.3
| 88377 | OPERADOR DE BETONEIRA ESTACIONÁRIA/MISTURADOR COM ENCARGOS COMPLEMENTARES | H | 3.42 | 14.37 | 49.15
| 88830 | BETONEIRA CAPACIDADE NOMINAL DE 400 L, CAPACIDADE DE MISTURA 280 L, MOTOR ELÉTRICO TRIFÁSICO POTÊNCIA DE 2 CV, SEM CARREGADOR - CHP DIURNO. AF_10/2014 | CHP | 0.8 | 1.66 | 1.33
| 88831 | BETONEIRA CAPACIDADE NOMINAL DE 400 L, CAPACIDADE DE MISTURA 280 L, MOTOR ELÉTRICO TRIFÁSICO POTÊNCIA DE 2 CV, SEM CARREGADOR - CHI DIURNO. AF_10/2014 | CHI | 2.62 | 0.37 | 0.97
886.22
6.3 | 98565 | PROTEÇÃO MECÂNICA DE SUPERFICIE HORIZONTAL COM ARGAMASSA DE CIMENTO E AREIA, TRAÇO 1:3, E=3CM. AF_09/2023 | m²
| 38365 | CAMADA SEPARADORA DE FILME DE POLIETILENO 20 A 25 MICRA | M2 | 1.04 | 2.71 | 2.82
| 87372 | ARGAMASSA TRAÇO 1:3 (EM VOLUME DE CIMENTO E AREIA MÉDIA ÚMIDA) PARA CONTRAPISO, PREPARO MANUAL. AF_08/2019 | M3 | 0.035 | 745.82 | 26.1
| 88309 | PEDREIRO COM ENCARGOS COMPLEMENTARES | H | 0.6912 | 21.9 | 15.14
| 88316 | SERVENTE COM ENCARGOS COMPLEMENTARES | H | 0.1558 | 17.28 | 2.69
46.75
6.4 | 98566 | PROTEÇÃO MECÂNICA DE SUPERFÍCIE VERTICAL COM ARGAMASSA DE CIMENTO E AREIA, TRAÇO 1:3, E=3CM. AF_09/2023 | m²
| 10931 | TELA DE ARAME GALVANIZADA, HEXAGONAL, FIO 0,56 MM (24 BWG), MALHA 1/2", H = 1 M | M2 | 1.05 | 12.48 | 13.1
| 87372 | ARGAMASSA TRAÇO 1:3 (EM VOLUME DE CIMENTO E AREIA MÉDIA ÚMIDA) PARA CONTRAPISO, PREPARO MANUAL. AF_08/2019 | M3 | 0.035 | 745.82 | 26.1
| 88309 | PEDREIRO COM ENCARGOS COMPLEMENTARES | H | 0.7525 | 21.9 | 16.48
| 88316 | SERVENTE COM ENCARGOS COMPLEMENTARES | H | 0.1697 | 17.28 | 2.93
58.61
7.1 | 94589 | CONTRAMARCO DE ALUMÍNIO, FIXAÇÃO COM ARGAMASSA - FORNECIMENTO E INSTALAÇÃO. AF_12/2019 | m
| 43657 | CONTRAMARCO DE ALUMINIO (PERFIL 25) PARA ESQUADRIAS, TIPO CONVENCIONAL / CADEIRINHA, 60 MM (CM-060), INCLUSO CONEXOES, GRAPAS E TRAVAMENTOS | M | 1 | 7.19 | 7.19
| 88309 | PEDREIRO COM ENCARGOS COMPLEMENTARES | H | 0.347 | 21.9 | 7.6
| 88316 | SERVENTE COM ENCARGOS COMPLEMENTARES | H | 0.174 | 17.28 | 3.01
| 88629 | ARGAMASSA TRAÇO 1:3 (EM VOLUME DE CIMENTO E AREIA MÉDIA ÚMIDA), PREPARO MANUAL. AF_08/2019 | M3 | 0.002 | 614.56 | 1.23
19.03
7.2 | 91338 | PORTA DE ALUMÍNIO DE ABRIR COM LAMBRI, COM GUARNIÇÃO, FIXAÇÃO COM PARAFUSOS - FORNECIMENTO E INSTALAÇÃO. AF_12/2019 | m²
| 142 | SELANTE ELASTICO MONOCOMPONENTE A BASE DE POLIURETANO (PU) PARA JUNTAS DIVERSAS | 310ML | 0.8829 | 45.66 | 40.31
| 4914 | PORTA DE ABRIR EM ALUMINIO COM LAMBRI HORIZONTAL/LAMINADA, ACABAMENTO ANODIZADO NATURAL, SEM GUARNICAO/ALIZAR/VISTA | M2 | 1 | 628.69 | 628.69
| 7568 | BUCHA DE NYLON SEM ABA S10, COM PARAFUSO DE 6,10 X 65 MM EM ACO ZINCADO COM ROSCA SOBERBA, CABECA CHATA E FENDA PHILLIPS | UN | 4.8166 | 0.61 | 2.94
| 36888 | GUARNICAO / MOLDURA / ARREMATE DE ACABAMENTO PARA ESQUADRIA, EM ALUMINIO PERFIL 25, ACABAMENTO ANODIZADO BRANCO OU BRILHANTE, PARA 1 FACE | M | 6.8504 | 27.41 | 187.77
| 88309 | PEDREIRO COM ENCARGOS COMPLEMENTARES | H | 0.3563 | 21.9 | 7.8
| 88316 | SERVENTE COM ENCARGOS COMPLEMENTARES | H | 0.1779 | 17.28 | 3.07
870.58
7.3 | 90830 | FECHADURA DE EMBUTIR COM CILINDRO, EXTERNA, COMPLETA, ACABAMENTO PADRÃO MÉDIO, INCLUSO EXECUÇÃO DE FURO - FORNECIMENTO E INSTALAÇÃO. AF_12/2019 | und
| 3081 | FECHADURA ESPELHO PARA PORTA EXTERNA, EM ACO INOX (MAQUINA, TESTA E CONTRA-TESTA) E EM ZAMAC (MACANETA, LINGUETA E TRINCOS) COM ACABAMENTO CROMADO, MAQUINA DE 55 MM, INCLUINDO CHAVE TIPO CILINDRO | CJ | 1 | 117.72 | 117.72
| 88261 | CARPINTEIRO DE ESQUADRIA COM ENCARGOS COMPLEMENTARES | H | 1.002 | 20.72 | 20.76
| 88316 | SERVENTE COM ENCARGOS COMPLEMENTARES | H | 0.501 | 17.28 | 8.66
147.14
8.1 | 89597 | LUVA, PVC, SOLDÁVEL, DN 60MM, INSTALADO EM PRUMADA DE ÁGUA - FORNECIMENTO E INSTALAÇÃO. AF_06/2022 | und
| 122 | ADESIVO PLASTICO PARA PVC, FRASCO COM *850* GR | UN | 0.0212 | 51.93 | 1.1
| 3864 | LUVA PVC SOLDAVEL, 60 MM, PARA AGUA FRIA PREDIAL | UN | 1 | 13.6 | 13.6
| 20083 | SOLUCAO PREPARADORA / LIMPADORA PARA PVC, FRASCO COM 1000 CM3 | UN | 0.03 | 58.84 | 1.77
| 38383 | LIXA D'AGUA EM FOLHA, GRAO 100 | UN | 0.0222 | 1.92 | 0.04
| 88248 | AUXILIAR DE ENCANADOR OU BOMBEIRO HIDRÁULICO COM ENCARGOS COMPLEMENTARES | H | 0.1 | 17.35 | 1.74
| 88267 | ENCANADOR OU BOMBEIRO HIDRÁULICO COM ENCARGOS COMPLEMENTARES | H | 0.1 | 20.96 | 2.1
20.35
8.2 | 89611 | LUVA, PVC, SOLDÁVEL, DN 75MM, INSTALADO EM PRUMADA DE ÁGUA - FORNECIMENTO E INSTALAÇÃO. AF_06/2022 | und
| 122 | ADESIVO PLASTICO PARA PVC, FRASCO COM *850* GR | UN | 0.0259 | 51.93 | 1.34
| 3865 | LUVA PVC SOLDAVEL, 75 MM, PARA AGUA FRIA PREDIAL | UN | 1 | 19.89 | 19.89
| 20083 | SOLUCAO PREPARADORA / LIMPADORA PARA PVC, FRASCO COM 1000 CM3 | UN | 0.05 | 58.84 | 2.94
| 38383 | LIXA D'AGUA EM FOLHA, GRAO 100 | UN | 0.0275 | 1.92 | 0.05
| 88248 | AUXILIAR DE ENCANADOR OU BOMBEIRO HIDRÁULICO COM ENCARGOS COMPLEMENTARES | H | 0.1224 | 17.35 | 2.12
| 88267 | ENCANADOR OU BOMBEIRO HIDRÁULICO COM ENCARGOS COMPLEMENTARES | H | 0.1224 | 20.96 | 2.57
28.91
8.3 | 89505 | JOELHO 90 GRAUS, PVC, SOLDÁVEL, DN 60MM, INSTALADO EM PRUMADA DE ÁGUA - FORNECIMENTO E INSTALAÇÃO. AF_06/2022 | und
| 122 | ADESIVO PLASTICO PARA PVC, FRASCO COM *850* GR | UN | 0.0212 | 51.93 | 1.1
| 3539 | JOELHO PVC, SOLDAVEL, 90 GRAUS, 60 MM, COR MARROM, PARA AGUA FRIA PREDIAL | UN | 1 | 29.48 | 29.48
| 20083 | SOLUCAO PREPARADORA / LIMPADORA PARA PVC, FRASCO COM 1000 CM3 | UN | 0.03 | 58.84 | 1.77
| 38383 | LIXA D'AGUA EM FOLHA, GRAO 100 | UN | 0.0222 | 1.92 | 0.04
| 88248 | AUXILIAR DE ENCANADOR OU BOMBEIRO HIDRÁULICO COM ENCARGOS COMPLEMENTARES | H | 0.1506 | 17.35 | 2.61
| 88267 | ENCANADOR OU BOMBEIRO HIDRÁULICO COM ENCARGOS COMPLEMENTARES | H | 0.1506 | 20.96 | 3.16
38.16
8.4 | 89513 | JOELHO 90 GRAUS, PVC, SOLDÁVEL, DN 75MM, INSTALADO EM PRUMADA DE ÁGUA - FORNECIMENTO E INSTALAÇÃO. AF_06/2022 | und
| 122 | ADESIVO PLASTICO PARA PVC, FRASCO COM *850* GR | UN | 0.0259 | 51.93 | 1.34
| 3511 | JOELHO, PVC SOLDAVEL, 90 GRAUS, 75 MM, COR MARROM, PARA AGUA FRIA PREDIAL | UN | 1 | 86.95 | 86.95
| 20083 | SOLUCAO PREPARADORA / LIMPADORA PARA PVC, FRASCO COM 1000 CM3 | UN | 0.05 | 58.84 | 2.94
| 38383 | LIXA D'AGUA EM FOLHA, GRAO 100 | UN | 0.0275 | 1.92 | 0.05
| 88248 | AUXILIAR DE ENCANADOR OU BOMBEIRO HIDRÁULICO COM ENCARGOS COMPLEMENTARES | H | 0.1847 | 17.35 | 3.2
| 88267 | ENCANADOR OU BOMBEIRO HIDRÁULICO COM ENCARGOS COMPLEMENTARES | H | 0.1847 | 20.96 | 3.87
98.35
8.5 | 89506 | JOELHO 45 GRAUS, PVC, SOLDÁVEL, DN 60MM, INSTALADO EM PRUMADA DE ÁGUA - FORNECIMENTO E INSTALAÇÃO. AF_06/2022 | und
| 122 | ADESIVO PLASTICO PARA PVC, FRASCO COM *850* GR | UN | 0.0212 | 51.93 | 1.1
| 3477 | JOELHO, PVC SOLDAVEL, 45 GRAUS, 60 MM, COR MARROM, PARA AGUA FRIA PREDIAL | UN | 1 | 27.7 | 27.7
| 20083 | SOLUCAO PREPARADORA / LIMPADORA PARA PVC, FRASCO COM 1000 CM3 | UN | 0.03 | 58.84 | 1.77
| 38383 | LIXA D'AGUA EM FOLHA, GRAO 100 | UN | 0.0222 | 1.92 | 0.04
| 88248 | AUXILIAR DE ENCANADOR OU BOMBEIRO HIDRÁULICO COM ENCARGOS COMPLEMENTARES | H | 0.1506 | 17.35 | 2.61
| 88267 | ENCANADOR OU BOMBEIRO HIDRÁULICO COM ENCARGOS COMPLEMENTARES | H | 0.1506 | 20.96 | 3.16
36.38
8.6 | 89515 | JOELHO 45 GRAUS, PVC, SOLDÁVEL, DN 75MM, INSTALADO EM PRUMADA DE ÁGUA - FORNECIMENTO E INSTALAÇÃO. AF_06/2022 | und
| 122 | ADESIVO PLASTICO PARA PVC, FRASCO COM *850* GR | UN | 0.0259 | 51.93 | 1.34
| 3478 | JOELHO, PVC SOLDAVEL, 45 GRAUS, 75 MM, COR MARROM, PARA AGUA FRIA PREDIAL | UN | 1 | 66.42 | 66.42
| 20083 | SOLUCAO PREPARADORA / LIMPADORA PARA PVC, FRASCO COM 1000 CM3 | UN | 0.05 | 58.84 | 2.94
| 38383 | LIXA D'AGUA EM FOLHA, GRAO 100 | UN | 0.0275 | 1.92 | 0.05
| 88248 | AUXILIAR DE ENCANADOR OU BOMBEIRO HIDRÁULICO COM ENCARGOS COMPLEMENTARES | H | 0.1847 | 17.35 | 3.2
| 88267 | ENCANADOR OU BOMBEIRO HIDRÁULICO COM ENCARGOS COMPLEMENTARES | H | 0.1847 | 20.96 | 3.87
77.82
8.7 | 89628 | TE, PVC, SOLDÁVEL, DN 60MM, INSTALADO EM PRUMADA DE ÁGUA - FORNECIMENTO E INSTALAÇÃO. AF_06/2022 | und
| 122 | ADESIVO PLASTICO PARA PVC, FRASCO COM *850* GR | UN | 0.0318 | 51.93 | 1.65
| 7143 | TE SOLDAVEL, PVC, 90 GRAUS, 60 MM, PARA AGUA FRIA PREDIAL (NBR 5648) | UN | 1 | 31.53 | 31.53
| 20083 | SOLUCAO PREPARADORA / LIMPADORA PARA PVC, FRASCO COM 1000 CM3 | UN | 0.045 | 58.84 | 2.65
| 38383 | LIXA D'AGUA EM FOLHA, GRAO 100 | UN | 0.0333 | 1.92 | 0.06
| 88248 | AUXILIAR DE ENCANADOR OU BOMBEIRO HIDRÁULICO COM ENCARGOS COMPLEMENTARES | H | 0.2 | 17.35 | 3.47
| 88267 | ENCANADOR OU BOMBEIRO HIDRÁULICO COM ENCARGOS COMPLEMENTARES | H | 0.2 | 20.96 | 4.19
43.55
8.8 | 89629 | TE, PVC, SOLDÁVEL, DN 75MM, INSTALADO EM PRUMADA DE ÁGUA - FORNECIMENTO E INSTALAÇÃO. AF_06/2022 | und
| 122 | ADESIVO PLASTICO PARA PVC, FRASCO COM *850* GR | UN | 0.0388 | 51.93 | 2.01
| 7144 | TE SOLDAVEL, PVC, 90 GRAUS, 75 MM, PARA AGUA FRIA PREDIAL (NBR 5648) | UN | 1 | 58.49 | 58.49
| 20083 | SOLUCAO PREPARADORA / LIMPADORA PARA PVC, FRASCO COM 1000 CM3 | UN | 0.075 | 58.84 | 4.41
| 38383 | LIXA D'AGUA EM FOLHA, GRAO 100 | UN | 0.0413 | 1.92 | 0.08
| 88248 | AUXILIAR DE ENCANADOR OU BOMBEIRO HIDRÁULICO COM ENCARGOS COMPLEMENTARES | H | 0.2459 | 17.35 | 4.27
| 88267 | ENCANADOR OU BOMBEIRO HIDRÁULICO COM ENCARGOS COMPLEMENTARES | H | 0.2459 | 20.96 | 5.15
74.41
8.9 | 89450 | TUBO, PVC, SOLDÁVEL, DN 60MM, INSTALADO EM PRUMADA DE ÁGUA - FORNECIMENTO E INSTALAÇÃO. AF_06/2022 | m
| 9873 | TUBO PVC, SOLDAVEL, DE 60 MM, AGUA FRIA (NBR-5648) | M | 1.0493 | 25.87 | 27.15
| 38383 | LIXA D'AGUA EM FOLHA, GRAO 100 | UN | 0.0093 | 1.92 | 0.02
| 88248 | AUXILIAR DE ENCANADOR OU BOMBEIRO HIDRÁULICO COM ENCARGOS COMPLEMENTARES | H | 0.04 | 17.35 | 0.69
| 88267 | ENCANADOR OU BOMBEIRO HIDRÁULICO COM ENCARGOS COMPLEMENTARES | H | 0.04 | 20.96 | 0.84
28.7
8.1 | 89451 | TUBO, PVC, SOLDÁVEL, DN 75MM, INSTALADO EM PRUMADA DE ÁGUA - FORNECIMENTO E INSTALAÇÃO. AF_06/2022 | m
| 9871 | TUBO PVC, SOLDAVEL, DE 75 MM, AGUA FRIA (NBR-5648) | M | 1.0493 | 42.86 | 44.97
| 38383 | LIXA D'AGUA EM FOLHA, GRAO 100 | UN | 0.0115 | 1.92 | 0.02
| 88248 | AUXILIAR DE ENCANADOR OU BOMBEIRO HIDRÁULICO COM ENCARGOS COMPLEMENTARES | H | 0.0494 | 17.35 | 0.86
| 88267 | ENCANADOR OU BOMBEIRO HIDRÁULICO COM ENCARGOS COMPLEMENTARES | H | 0.0494 | 20.96 | 1.04
46.89
8.11 | 94493 | REGISTRO DE ESFERA, PVC, SOLDÁVEL, COM VOLANTE, DN 60 MM - FORNECIMENTO E INSTALAÇÃO. AF_08/2021 | und
| 11678 | REGISTRO DE ESFERA, PVC, COM VOLANTE, VS, SOLDAVEL, DN 60 MM, COM CORPO DIVIDIDO | UN | 1 | 73.24 | 73.24
| 20080 | ADESIVO PLASTICO PARA PVC, FRASCO COM 175 GR | UN | 0.1543 | 16.95 | 2.62
| 20083 | SOLUCAO PREPARADORA / LIMPADORA PARA PVC, FRASCO COM 1000 CM3 | UN | 0.041 | 58.84 | 2.41
| 38383 | LIXA D'AGUA EM FOLHA, GRAO 100 | UN | 0.0184 | 1.92 | 0.04
| 88248 | AUXILIAR DE ENCANADOR OU BOMBEIRO HIDRÁULICO COM ENCARGOS COMPLEMENTARES | H | 0.1838 | 17.35 | 3.19
| 88267 | ENCANADOR OU BOMBEIRO HIDRÁULICO COM ENCARGOS COMPLEMENTARES | H | 0.1838 | 20.96 | 3.85
85.35
8.12 | 101918 | TUBO DE AÇO GALVANIZADO COM COSTURA, CLASSE MÉDIA, DN 100 (4"), CONEXÃO ROSQUEADA, INSTALADO EM PRUMADAS - FORNECIMENTO E INSTALAÇÃO. AF_10/2020 | m
| 7693 | TUBO ACO GALVANIZADO COM COSTURA, CLASSE MEDIA, DN 4", E = 4,50* MM, PESO 12,10* KG/M (NBR 5580) | M | 1.0391 | 178.27 | 185.24
| 88248 | AUXILIAR DE ENCANADOR OU BOMBEIRO HIDRÁULICO COM ENCARGOS COMPLEMENTARES | H | 0.6213 | 17.35 | 10.78
| 88267 | ENCANADOR OU BOMBEIRO HIDRÁULICO COM ENCARGOS COMPLEMENTARES | H | 0.6213 | 20.96 | 13.02
209.04
9.1 | 91867 | ELETRODUTO RÍGIDO ROSCÁVEL, PVC, DN 25 MM (3/4"), PARA CIRCUITOS TERMINAIS, INSTALADO EM LAJE - FORNECIMENTO E INSTALAÇÃO. AF_03/2023 | m
| 2674 | ELETRODUTO DE PVC RIGIDO ROSCAVEL DE 3/4 ", SEM LUVA | M | 1.017 | 5.07 | 5.16
| 43132 | ARAME RECOZIDO 16 BWG, D = 1,65 MM (0,016 KG/M) OU 18 BWG, D = 1,25 MM (0,01 KG/M) | KG | 0.0018 | 25 | 0.05
| 88247 | AUXILIAR DE ELETRICISTA COM ENCARGOS COMPLEMENTARES | H | 0.094 | 18.17 | 1.71
| 88264 | ELETRICISTA COM ENCARGOS COMPLEMENTARES | H | 0.094 | 22.02 | 2.07
8.99
9.2 | 91868 | ELETRODUTO RÍGIDO ROSCÁVEL, PVC, DN 32 MM (1"), PARA CIRCUITOS TERMINAIS, INSTALADO EM LAJE - FORNECIMENTO E INSTALAÇÃO. AF_03/2023 | m
| 2685 | ELETRODUTO DE PVC RIGIDO ROSCAVEL DE 1 ", SEM LUVA | M | 1.017 | 7.92 | 8.05
| 43132 | ARAME RECOZIDO 16 BWG, D = 1,65 MM (0,016 KG/M) OU 18 BWG, D = 1,25 MM (0,01 KG/M) | KG | 0.002 | 25 | 0.05
| 88247 | AUXILIAR DE ELETRICISTA COM ENCARGOS COMPLEMENTARES | H | 0.114 | 18.17 | 2.07
| 88264 | ELETRICISTA COM ENCARGOS COMPLEMENTARES | H | 0.114 | 22.02 | 2.51
12.68
10.1 | SEARQ_SEINFRA-CE_4578 | LAMINAÇÃO EM FIBRA DE VIDRO COM RESINA ISOFTÁLICA e = 3,00mm | m²
| 88316 | SERVENTE COM ENCARGOS COMPLEMENTARES | H | 2 | 17.28 | 34.56
| 88270 | IMPERMEABILIZADOR COM ENCARGOS COMPLEMENTARES | H | 2 | 21.9 | 43.8
| SEINFRA-CE_I8555 | MANTA DE FIBRA DE VIDRO 450 g/m² | kg | 1.5 | 18.14 | 27.21
| SEINFRA-CE_I8559 | CATALISADOR MEK | L | 0.06 | 158.33 | 9.5
| SEINFRA-CE_I8560 | ACELERADOR DE COBALTO 6% | L | 0.0045 | 97.24 | 0.44
| SEINFRA-CE_I8561 | RESINA POLIÉSTER ISOFTÁLICA | kg | 4.5 | 52.76 | 237.42
352.93
11.1 | SEARQ_DESMOB | DESMOBILIZAÇÃO DE MÁQUINAS E EQUIPAMENTOS | und
| 5824 | CAMINHÃO TOCO, PBT 16.000 KG, CARGA ÚTIL MÁX. 10.685 KG, DIST. ENTRE EIXOS 4,8 M, POTÊNCIA 189 CV, INCLUSIVE CARROCERIA FIXA ABERTA DE MADEIRA P/ TRANSPORTE GERAL DE CARGA SECA, DIMEN. APROX. 2,5 X 7,00 X 0,50 M - CHP DIURNO. AF_06/2014 | CHP | 2 | 201.25 | 402.5
| 5826 | CAMINHÃO TOCO, PBT 16.000 KG, CARGA ÚTIL MÁX. 10.685 KG, DIST. ENTRE EIXOS 4,8 M, POTÊNCIA 189 CV, INCLUSIVE CARROCERIA FIXA ABERTA DE MADEIRA P/ TRANSPORTE GERAL DE CARGA SECA, DIMEN. APROX. 2,5 X 7,00 X 0,50 M - CHI DIURNO. AF_06/2014 | CHI | 1.25 | 50.82 | 63.53
466.03
11.2 | 100205 | TRANSPORTE HORIZONTAL COM JERICA DE 60 L, DE MASSA/ GRANEL (UNIDADE: M3XKM). AF_07/2019 | m³xKm
| 88316 | SERVENTE COM ENCARGOS COMPLEMENTARES | H | 68.307 | 17.28 | 1180.34
1180.34
11.3 | SEARQ_ORSE_13197 | LOCAÇÃO DE CAIXA COLETORA DE ENTULHO CAPACIDADE 6 M³ (LOCAL: JOÃO PESSOA) | und
| MERC_LOCACAO_CACAMBA | Locação de caixa coletora de entulho capacidade 6 m³ (Local: João Pessoa) | und | 1 | 420 | 420
420
11.4 | SEARQ_MANUAL | ELABORAÇÃO DE MANUAL DE UTILIZAÇÃO E MANUTENÇÃO DO SISTEMA DE IMPERMEABILIZAÇÃO | und
| 90778 | ENGENHEIRO CIVIL DE OBRA PLENO COM ENCARGOS COMPLEMENTARES | H | 20 | 111.28 | 2225.6
| ART_MANUAL | Taxa de ART do Manual de utilização e manutenção do sistema de impermeabilização | und | 1 | 96.62 | 96.62
2322.22
Impermeabilização da coberta do edifício sede - TRE-PB

## Memória de quantitativos
Tribunal Regional Eleitoral da Paraíba
Secretaria de Administração e Orçamento
Coordenadoria de Serviços Gerais
Seção de Engenharia e Arquitetura
Serviço: Impermeabilização da coberta do edifício sede - TRE-PB
18/06/2024 - João Pessoa - PB
Memória de cálculo de quantitativos
Item |  | Unidade | Descrição | [12 empty] | Quantit.
1.1 |  | Und | ADMINISTRAÇÃO LOCAL
[13 empty] | Total und ......: |  |  |  | 1
2.1 |  | Und | MOBILIZAÇÃO DE MÁQUINAS E EQUIPAMENTOS
[13 empty] | Total und ......: |  |  |  | 1
2.2 |  | Und | ART - ANOTAÇÃO DE RESPONSABILIDADE TÉCNICA - DE EXECUÇÃO DA OBRA
[13 empty] | Total und ......: |  |  |  | 1
2.3 |  | Und | PROGRAMA DE GERENCIAMENTO DE RISCOS - PGR (NR-18) COM ART.
[13 empty] | Total und ......: |  |  |  | 1
2.4 |  | Und | PLANO DE GERENCIAMENTO DE RESÍDUOS DA CONSTRUÇÃO CIVIL - PGRCC COM ART.
[13 empty] | Total und ......: |  |  |  | 1
2.5 |  | M² | FORNECIMENTO E INSTALAÇÃO DE PLACA DE OBRA COM CHAPA GALVANIZADA E ESTRUTURA DE MADEIRA. AF_03/2022_PS
[5 empty] | Uds. |  |  |  | - |  | Largura |  |  | Altura |  | Parcial | Subtotal
| Placa de identificação da obra | [9 empty] | 2 |  |  | 1.5 |  | 3
[16 empty] | 3 | 3
[13 empty] | Total m² ......: |  |  |  | 3
2.6 |  | M² | APLICAÇÃO DE LONA PLÁSTICA PARA PROTEÇÃO DE MOBILIÁRIO E AMBIENTES
[5 empty] | - |  |  |  | Área |  | - |  |  | - |  | Parcial | Subtotal
| Lona plástica para proteção dos ambientes do 6º pavimento - medida de contigência para evitar danos decorrentes de infiltrações durante a execução dos serviços | [7 empty] | 800 | [6 empty] | 800
[16 empty] | 800 | 800
[13 empty] | Total m² ......: |  |  |  | 800
2.7 |  | M² | TAPUME COM TELHA METÁLICA. AF_03/2024
[5 empty] | Uds. |  |  |  | Comprim. |  | - |  |  | Altura |  | Parcial | Subtotal
| Tapume - Isolamento do local de armazenamento de materiais - Subsolo | [7 empty] | 12.9 |  |  |  |  | 2 |  | 25.8
| Tapume - Isolamento da área de trabalho e acesso ao transporte vertical - Térreo | [7 empty] | 3.7 |  |  |  |  | 2 |  | 7.4
[16 empty] | 33.2 | 33.2
[13 empty] | Total m² ......: |  |  |  | 33.2
2.8 |  | M² | TELA DE ISOLAMENTO EM POLIETILENO
[5 empty] | Uds. |  |  |  | Comprim. |  | - |  |  | Altura |  | Parcial | Subtotal
| Tela para isolamento do local de dosagem de argamassas | [7 empty] | 21 |  |  |  |  | 1.2 |  | 25.2
[16 empty] | 25.2 | 25.2
[13 empty] | Total m² ......: |  |  |  | 25.2
3.1 |  | M | FABRICAÇÃO DE ESCORAS DO TIPO PONTALETE, EM MADEIRA, PARA PÉ-DIREITO SIMPLES. AF_09/2020
[5 empty] | Uds. |  |  |  | Comprim. |  | Qtd por apoio |  |  | - |  | Parcial | Subtotal
| Escoramento provisório das tubulações do sistema de refrigeração - durante a execução da impermeabilização | [5 empty] | 19 |  | 0.6 |  | 4 |  |  |  |  | 45.6
| Escoramento provisório das tubulações do sistema de refrigeração - durante a execução da impermeabilização | [5 empty] | 3 |  | 1.5 |  | 4 |  |  |  |  | 18
| Escoramento provisório das tubulações do sistema de refrigeração - durante a execução da impermeabilização | [5 empty] | 2 |  | 2 |  | 4 |  |  |  |  | 16
[16 empty] | 79.6 | 79.6
[13 empty] | Total m ......: |  |  |  | 79.6
3.2 |  | Mxmês | LOCACAO DE ANDAIME METALICO TUBULAR DE ENCAIXE, TIPO DE TORRE, COM LARGURA DE 1 ATE 1,5 M E ALTURA DE *1,00* M (INCLUSO SAPATAS FIXAS OU RODIZIOS)
[5 empty] | Uds. |  |  |  | Mês |  | - |  |  | Altura |  | Parcial | Subtotal
| Andaimes tubulares (torre) | [5 empty] | 3 |  | 3 |  |  |  |  | 3 |  | 27
[16 empty] | 27 | 27
[13 empty] | Total mxmês ......: |  |  |  | 27
3.3 |  | M | MONTAGEM E DESMONTAGEM DE ANDAIME TUBULAR TIPO "TORRE" (EXCLUSIVE ANDAIME E LIMPEZA). AF_03/2024
| Considerando 2 ciclos de montagem e desmontagem = 1) demolição das argamassas 2) aplicação das mantas e argamassa de proteção mecânica |  |  |  | Qtd torres |  |  |  | Ciclos |  | - |  |  | - |  | Parcial | Subtotal
| Topo casa de máquina do elevador isolado | [5 empty] | 2 |  | 2 | [6 empty] | 4
| Topo casa de máquina dos elevadores vizinhos | [5 empty] | 2 |  | 2 | [6 empty] | 4
[16 empty] | 8 | 8
[13 empty] | Total m ......: |  |  |  | 8
3.4 |  | M³ | DEMOLIÇÃO DE LAJES, EM CONCRETO ARMADO, DE FORMA MECANIZADA COM MARTELETE, SEM REAPROVEITAMENTO. AF_09/2023
[5 empty] | Uds. |  |  |  | Comprim. |  | Largura |  |  | Altura |  | Parcial | Subtotal
| Demolição de chapas de concreto armado sobre shafts existentes. | [5 empty] | 2 |  | 1.2 |  | 0.6 |  |  | 0.07 |  | 0.1
[16 empty] | 0.1 | 0.1
[13 empty] | Total m³ ......: |  |  |  | 0.1
3.5 |  | M³ | DEMOLIÇÃO DE ALVENARIA DE BLOCO FURADO, DE FORMA MANUAL, SEM REAPROVEITAMENTO. AF_09/2023
| Apoios |  |  |  | Uds. |  |  | Largura |  | Comprim. |  | Altura |  |  |  | Parcial | Subtotal
| Apoio dos dutos de refrigeração-A1 (0,25x0,50x0,40) |  |  |  |  | 7 |  | 0.25 |  | 0.5 |  | 0.4 |  |  |  | 0.35
| Apoio dos dutos de refrigeração-A2 (0,25x0,25x0,15) |  |  |  |  | 30 |  | 0.25 |  | 0.25 |  | 0.15 |  |  |  | 0.28
| Apoio dos dutos de refrigeração-A2' (0,30x0,25x0,20) |  |  |  |  | 1 |  | 0.3 |  | 0.25 |  | 0.2 |  |  |  | 0.02
| Apoio dos dutos de refrigeração-A3 (0,30x0,50x0,35) |  |  |  |  | 11 |  | 0.3 |  | 0.5 |  | 0.35 |  |  |  | 0.58
| Apoio dos dutos de refrigeração-A4 (0,60x1,20x0,35) - Base das bombas |  |  |  |  | 3 |  | 0.6 |  | 1.2 |  | 0.35 |  |  |  | 0.76
| Apoio dos dutos de refrigeração-A5 (0,30x0,50x1,80) |  |  |  |  | 2 |  | 0.3 |  | 0.5 |  | 1.8 |  |  |  | 0.54
| Apoio dos dutos de refrigeração-A6 (0,30x0,50x1,30) |  |  |  |  | 3 |  | 0.3 |  | 0.5 |  | 1.3 |  |  |  | 0.59
| Apoio da passarela-C4(0,70x0.70x0.25) |  |  |  |  | 12 |  | 0.7 |  | 0.7 |  | 0.25 |  |  |  | 1.47
| Apoio de antena-C2 (0,55x0,55x0,30) |  |  |  |  | 1 |  | 0.55 |  | 0.55 |  | 0.3 |  |  |  | 0.09
| Base de argamassa na frente do barrilete |  |  |  |  | 1 |  | 2.05 |  | 0.85 |  | 0.1 |  |  |  | 0.17
| Base de argamassa ao lado do barrilete |  |  |  |  | 1 |  | 3.75 |  | 0.85 |  | 0.2 |  |  |  | 0.64
[16 empty] | 5.49 | 5.49
| Caixas de passagem |  |  |  | Uds. |  |  | Largura |  | Comprim. |  | Altura |  |  | Descontos | Parcial | Subtotal
| Caixa C1 (0,40x0,25x0,05) |  |  |  |  | 1 |  | 0.4 |  | 0.25 |  | 0.05 |  |  |  | 0.01
| Caixa C3 (0,40x0,45x0,15) |  |  |  |  | 1 |  | 0.4 |  | 0.45 |  | 0.15 |  |  |  | 0.03
| Caixa C5 (0,35x0.30x0,15) |  |  |  |  | 1 |  | 0.35 |  | 0.3 |  | 0.15 |  |  |  | 0.02
| Caixa C6 (0,65x0,55x0,25) [(A*B*C*D)-E] |  |  |  |  | 1 |  | 0.65 |  | 0.55 |  | 0.25 |  |  | 0.02 | 0.07
| Caixa C7 (0,65x0,65x0,55) [(A*B*C*D)-E] |  |  |  |  | 1 |  | 0.65 |  | 0.65 |  | 0.55 |  |  | 0.06 | 0.17
| Caixa C8 (0,70x1.50x1.50) [(A*B*C*D)-E] |  |  |  |  | 1 |  | 0.65 |  | 1.5 |  | 1.5 |  |  | 0.85 | 0.61
| Caixa C9 (0,60x1.2x0.85) [(A*B*C*D)-E] |  |  |  |  | 1 |  | 0.65 |  | 1.2 |  | 0.85 |  |  | 0.25 | 0.41
[16 empty] | 1.32 | 1.32
[16 empty] | 6.81 | 6.81
[13 empty] | Total m³ ......: |  |  |  | 6.81
3.6 |  | M² | DEMOLIÇÃO DE ARGAMASSAS, DE FORMA DE FORMA MECANIZADA COM MARTELETE, SEM REAPROVEITAMENTO. AF_09/2023
| Argamassa de proteção mecânica vertical existente |  |  |  | - |  |  |  | Comprim. |  | Largura |  |  | Altura |  | Parcial | Subtotal
| Platibandas L1 | [7 empty] | 67.45 |  |  |  |  | 0.5 |  | 33.73
| Platibandas L2 e base das torres | [7 empty] | 147.4 |  |  |  |  | 0.5 |  | 73.7
| Fachada L3 | [7 empty] | 14.9 |  |  |  |  | 0.15 |  | 2.24
| Fachada L4 | [7 empty] | 26.75 |  |  |  |  | 0.15 |  | 4.01
| Calha 1 - laterais [B*2*D] | [7 empty] | 13.7 |  |  |  |  | 0.4 |  | 10.96
| Calha 2-1 - laterais [B*2*D] | [7 empty] | 12.7 |  |  |  |  | 0.4 |  | 10.16
| Calha 2-2 - laterais [B*2*D] | [7 empty] | 2.35 |  |  |  |  | 0.7 |  | 3.29
| Calha 3 - laterais [B*2*D] | [7 empty] | 31.9 |  |  |  |  | 0.4 |  | 25.52
| Calha 1 - extremos [2*C*D] | [9 empty] | 0.9 |  |  | 0.4 |  | 0.72
| Calha 2-1 - extremos [C*D] | [9 empty] | 0.9 |  |  | 0.4 |  | 0.36
| Calha 2-2 - extremos [C*D] | [9 empty] | 0.9 |  |  | 0.7 |  | 0.63
| Calha 3 - extremos [2*C*D] | [9 empty] | 0.9 |  |  | 0.4 |  | 0.72
[16 empty] | 166.04 | 166.04
| Argamassa de proteção mecânica horizontal existente |  |  |  | - |  |  |  | Área |  | - |  |  | - |  | Parcial | Subtotal
| Laje L1 | [7 empty] | 230.35 | [6 empty] | 230.35
| Laje L2 | [7 empty] | 237.55 | [6 empty] | 237.55
| Laje L3 | [7 empty] | 13.45 | [6 empty] | 13.45
| Laje L4 | [7 empty] | 40.1 | [6 empty] | 40.1
| Calha 1 (dimensões = 13,70 x 0,90) | [7 empty] | 12.33 | [6 empty] | 12.33
| Calha 2-1 (dimensões = 12,70 x 0,90) | [7 empty] | 11.43 | [6 empty] | 11.43
| Calha 2-2 (dimensões = 2,35 x 0,90) | [7 empty] | 2.12 | [6 empty] | 2.12
| Calha 3 (dimensões = 31,90 x 0,90) | [7 empty] | 28.71 | [6 empty] | 28.71
[16 empty] | 576.04 | 576.04
| Argamassa de regularização (contrapiso) existente |  |  |  | - |  |  |  | Área |  | - |  |  | - |  | Parcial | Subtotal
| Laje L1 | [7 empty] | 230.35 | [6 empty] | 230.35
| Laje L2 | [7 empty] | 237.55 | [6 empty] | 237.55
| Laje L3 | [7 empty] | 13.45 | [6 empty] | 13.45
| Laje L4 | [7 empty] | 40.1 | [6 empty] | 40.1
| Calha 1 (dimensões = 13,70 x 0,90) | [7 empty] | 12.33 | [6 empty] | 12.33
| Calha 2-1 (dimensões = 12,70 x 0,90) | [7 empty] | 11.43 | [6 empty] | 11.43
| Calha 2-2 (dimensões = 2,35 x 0,90) | [7 empty] | 2.12 | [6 empty] | 2.12
| Calha 3 (dimensões = 31,90 x 0,90) | [7 empty] | 28.71 | [6 empty] | 28.71
[16 empty] | 576.04 | 576.04
[16 empty] | 1318.12 | 1318.12
[13 empty] | Total m² ......: |  |  |  | 1318.12
3.7 |  | M² | REMOÇÃO DE IMPERMEABILIZAÇÃO COM MANTA ASFÁLTICA
| Área de projeção das lajes |  |  |  | - |  |  |  | Área |  | - |  |  | - |  | Parcial | Subtotal
| Laje L1 | [7 empty] | 230.35 | [6 empty] | 230.35
| Laje L2 | [7 empty] | 237.55 | [6 empty] | 237.55
| Laje L3 | [7 empty] | 13.45 | [6 empty] | 13.45
| Laje L4 | [7 empty] | 40.1 | [6 empty] | 40.1
[16 empty] | 521.45 | 521.45
| Área de subida/descida da manta nas platibandas |  |  |  | - |  |  |  | Comprim. |  | - |  |  | Altura |  | Parcial | Subtotal
| Platibandas L1 | [7 empty] | 67.45 |  |  |  |  | 0.4 |  | 26.98
| Platibandas L2 | [7 empty] | 147.4 |  |  |  |  | 0.4 |  | 58.96
| Fachada L3 | [7 empty] | 14.9 |  |  |  |  | 0.5 |  | 7.45
| Fachada L4 | [7 empty] | 26.75 |  |  |  |  | 0.5 |  | 13.38
[16 empty] | 106.77 | 106.77
| Calhas |  |  |  | - |  |  |  | Comprim. |  | Largura |  |  | Altura |  | Parcial | Subtotal
| Calha 1 [B*(C+2*D)+2*C*D] | [7 empty] | 13.7 |  | 0.9 |  |  | 0.4 |  | 24.01
| Calha 2-1 [B*(C+2*D)+1*C*D] | [7 empty] | 12.7 |  | 0.9 |  |  | 0.4 |  | 21.95
| Calha 2-2 [B*(C+2*D)+1*C*D] | [7 empty] | 2.35 |  | 0.9 |  |  | 0.7 |  | 6.04
| Calha 3 [B*(C+2*D)+2*C*D] | [7 empty] | 31.9 |  | 0.9 |  |  | 0.4 |  | 54.95
[16 empty] | 106.95 | 106.95
| Junta de dilatação, manta aluminizada |  |  |  | - |  |  |  | Comprim. |  | Largura |  |  | - |  | Parcial | Subtotal
| Platibanda (trecho da junta de dilatação entre as lajes L1 e L2) | [7 empty] | 13.35 |  | 2.45 |  |  |  |  | 32.71
| Platibanda (trecho da junta de dilatação entre as lajes L1 e L3) | [7 empty] | 6.9 |  | 1.45 |  |  |  |  | 10.01
[16 empty] | 42.72 | 42.72
| Rufos, manta aluminizada |  |  |  | - |  |  |  | Área dos rufos |  | Área de subida |  |  | - |  | Parcial | Subtotal
| Telhado 1 e 2 ( rufos 50cm + subida na platibanda) [B+C] | [7 empty] | 27.22 |  | 22.95 |  |  |  |  | 50.17
| Telhado 3 e 4 ( rufos 50cm + subida na platibanda) [B+C] | [7 empty] | 29.85 |  | 27.35 |  |  |  |  | 57.2
| Telhado 5 e 6 ( rufos 50cm + subida na platibanda) [B+C] | [7 empty] | 56.2 |  | 29.3 |  |  |  |  | 85.5
| Interface Claraboia casa de maquinas do elevador 01 ( 50cm + subida) [B+C] | [7 empty] | 4 |  | 2.9 |  |  |  |  | 6.9
[16 empty] | 199.77 | 199.77
[16 empty] | 977.66 | 977.66
[13 empty] | Total m² ......: |  |  |  | 977.66
3.8 |  | M² | REMOÇÃO DE PORTAS, DE FORMA MANUAL, SEM REAPROVEITAMENTO. AF_09/2023
[5 empty] | Uds. |  |  |  | Comprim. |  | Altura |  |  | - |  | Parcial | Subtotal
| Portão metálico de acesso ao barrilete do reservatório elevado | [5 empty] | 1 |  | 1.8 |  | 2.1 |  |  |  |  | 3.78
[16 empty] | 3.78 | 3.78
[13 empty] | Total m² ......: |  |  |  | 3.78
3.9 |  | Und | REMOÇÃO DE INTERRUPTORES/TOMADAS ELÉTRICAS, DE FORMA MANUAL, SEM REAPROVEITAMENTO. AF_09/2023
[5 empty] | Uds. |  |  |  | - |  | - |  |  | - |  | Parcial | Subtotal
| Remoção de interruptores/tomadas elétricas em decorrência de interferência durante da implementação da nova estrutura metálica | [5 empty] | 20 | [8 empty] | 20
[16 empty] | 20 | 20
[13 empty] | Total und ......: |  |  |  | 20
3.10 |  | M | REMOÇÃO DE CABOS ELÉTRICOS, COM SEÇÃO DE 10 MM², FORMA MANUAL, SEM REAPROVEITAMENTO. AF_09/2023
[5 empty] | Uds. |  |  |  | - |  | - |  |  | - |  | Parcial | Subtotal
| Remoção de instalações elétricas em decorrência de interferência antes e durante a execução da nova impermeabilização | [5 empty] | 100 | [8 empty] | 100
[16 empty] | 100 | 100
[13 empty] | Total m ......: |  |  |  | 100
3.11 |  | M | REMOÇÃO DE TUBULAÇÕES (TUBOS E CONEXÕES) DE ÁGUA FRIA, DE FORMA MANUAL, SEM REAPROVEITAMENTO. AF_09/2023
[5 empty] | Uds. |  |  |  | - |  | - |  |  | - |  | Parcial | Subtotal
| Remoção de tubulações em decorrência de interferência antes e durante a execução da nova impermeabilização | [5 empty] | 66 | [8 empty] | 66
[16 empty] | 66 | 66
[13 empty] | Total m ......: |  |  |  | 66
3.12 |  | Und | REMOÇÃO DE ACESSÓRIOS, DE FORMA MANUAL, SEM REAPROVEITAMENTO. AF_09/2023
[5 empty] | Uds. |  |  |  | - |  | - |  |  | - |  | Parcial | Subtotal
| Remoção de acessórios (antenas, para-raios, bases metálicas, etc) antes da execução da nova impermeabilização | [5 empty] | 20 | [8 empty] | 20
[16 empty] | 20 | 20
[13 empty] | Total und ......: |  |  |  | 20
3.13 |  | Und | REMOÇÃO DE METAIS SANITÁRIOS, DE FORMA MANUAL, SEM REAPROVEITAMENTO. AF_09/2023
[5 empty] | Uds. |  |  |  | - |  | - |  |  | - |  | Parcial | Subtotal
| Remoção de registros em decorrência dos refazimentos de instalações hidráulicas | [5 empty] | 6 | [8 empty] | 6
[16 empty] | 6 | 6
[13 empty] | Total und ......: |  |  |  | 6
3.14 |  | M² | REMOÇÃO DE TELHAS, DE FIBROCIMENTO, METÁLICA E CERÂMICA, DE FORMA MANUAL, COM REAPROVEITAMENTO. AF_09/2023
[5 empty] | Área |  |  |  | - |  | - |  |  | - |  | Parcial | Subtotal
| Telhado 01 (calha 1) | [5 empty] | 90.1 | [8 empty] | 90.1
| Telhado 02 (calha 1) | [5 empty] | 90.4 | [8 empty] | 90.4
| Telhado 03 (calha 2) | [5 empty] | 136.73 | [8 empty] | 136.73
| Telhado 04 (calha 2) | [5 empty] | 80.93 | [8 empty] | 80.93
| Telhado 05 (calha 3) | [5 empty] | 194.68 | [8 empty] | 194.68
| Telhado 06 (calha 3) | [5 empty] | 291.06 | [8 empty] | 291.06
| Telhado 07 (sobe laje 4) | [5 empty] | 72.4 | [8 empty] | 72.4
[16 empty] | 956.3 | 956.3
[13 empty] | Total m² ......: |  |  |  | 956.3
3.15 |  | M² | RECOLOCAÇÃO DE TELHAMENTO COM TELHA METÁLICA TERMOACÚSTICA E = 30 MM, COM ATÉ 2 ÁGUAS
[5 empty] | Área |  |  |  | - |  | - |  |  | - |  | Parcial | Subtotal
| Telhado 01 (calha 1) | [5 empty] | 90.1 | [8 empty] | 90.1
| Telhado 02 (calha 1) | [5 empty] | 90.4 | [8 empty] | 90.4
| Telhado 03 (calha 2) | [5 empty] | 136.73 | [8 empty] | 136.73
| Telhado 04 (calha 2) | [5 empty] | 80.93 | [8 empty] | 80.93
| Telhado 05 (calha 3) | [5 empty] | 194.68 | [8 empty] | 194.68
| Telhado 06 (calha 3) | [5 empty] | 291.06 | [8 empty] | 291.06
| Telhado 07 (sobe laje 4) | [5 empty] | 72.4 | [8 empty] | 72.4
[16 empty] | 956.3 | 956.3
[13 empty] | Total m² ......: |  |  |  | 956.3
3.16 |  | M² | LIXAMENTO DE SUPERFÍCIE EM RESINA COM FIBRA DE VIDRO
| Lixamento da base dos reservatorios para receber nova laminação |  |  |  | Uds. |  |  |  | Comprim. |  | Largura |  |  | Altura |  | Parcial | Subtotal
| Fundo | [5 empty] | 3 |  | 3.25 |  | 3.25 |  |  |  |  | 31.69
| Laterais [A*(2*(B+C)*D)] | [5 empty] | 3 |  | 3.25 |  | 3.25 |  |  | 0.5 |  | 19.5
[16 empty] | 51.19 | 51.19
[13 empty] | Total m² ......: |  |  |  | 51.19
3.17 |  | M² | LIMPEZA DE SUPERFÍCIE COM JATO DE ALTA PRESSÃO. AF_04/2019
| Limpeza da base dos reservatorios para receber nova laminação |  |  |  | Uds. |  |  |  | Comprim. |  | Largura |  |  | Altura |  | Parcial | Subtotal
| Fundo | [5 empty] | 3 |  | 3.25 |  | 3.25 |  |  |  |  | 31.69
| Laterais [A*(2*(B+C)*D)] | [5 empty] | 3 |  | 3.25 |  | 3.25 |  |  | 0.5 |  | 19.5
[16 empty] | 51.19 | 51.19
[13 empty] | Total m² ......: |  |  |  | 51.19
3.18 |  | Mês | GUINCHO ELÉTRICO DE COLUNA, CAPACIDADE 400 KG, COM MOTO FREIO, MOTOR TRIFÁSICO DE 1,25 CV
[13 empty] | Total mês ......: |  |  |  | 3
3.19 |  | M³xkm | TRANSPORTE HORIZONTAL COM JERICA DE 60 L, DE MASSA/ GRANEL (UNIDADE: M3XKM). AF_07/2019
| Transporte de argamasas (do local de produção até o local dos serviços) |  |  |  | Volume (m³) | [5 empty] | - |  |  | Distância (km) |  | Parcial | Subtotal
| Argamassa de regularização (576,04 m² x 0,03 m =17,28 m³) | [5 empty] | 17.28 | [6 empty] | 0.05 |  | 0.86
| Argamassa de proteção mecânica horizontal (576,04 m² x 0,03 m =17,28 m³) | [5 empty] | 17.28 | [6 empty] | 0.05 |  | 0.86
| Argamassa de proteção mecânica vertical (166,04m² x 0,03 m = 4,98 m³) | [5 empty] | 4.98 | [6 empty] | 0.05 |  | 0.25
| Argamassa para assentamento de alvenarias 1/2 vez (9,78 m² x 0,016 m³/m² = 0,16 m³) | [5 empty] | 0.16 | [6 empty] | 0.05 |  | 0.01
| Argamassa para assentamento de alvenarias 1 vez (3,80 m² x 0,032 m³/m² = 0,12 m³) | [5 empty] | 0.12 | [6 empty] | 0.05 |  | 0.01
[16 empty] | 1.99 | 1.99
[13 empty] | Total m³xKm ......: |  |  |  | 1.99
4.1 |  | M² | CHAPISCO APLICADO EM ALVENARIA (SEM PRESENÇA DE VÃOS) E ESTRUTURAS DE CONCRETO DE FACHADA, COM COLHER DE PEDREIRO. ARGAMASSA TRAÇO 1:3 COM PREPARO EM BETONEIRA 400L. AF_10/2022
| Chapisco nas laterais das lajes (subida da manta + 10cm de transpasse) |  |  |  | - |  |  |  | Comprim. |  | - |  |  | Altura |  | Parcial | Subtotal
| Platibandas L1 | [7 empty] | 67.45 |  |  |  |  | 0.5 |  | 33.73
| Platibandas L2 | [7 empty] | 147.4 |  |  |  |  | 0.5 |  | 73.7
| Fachada L3 | [7 empty] | 14.9 |  |  |  |  | 0.15 |  | 2.24
| Fachada L4 | [7 empty] | 26.75 |  |  |  |  | 0.15 |  | 4.01
[16 empty] | 113.68 | 113.68
| Calhas |  |  |  | - |  |  |  | Comprim. |  | - |  |  | Altura |  | Parcial | Subtotal
| Calha 1 | [7 empty] | 13.7 |  |  |  |  | 0.4 |  | 5.48
| Calha 2-1 | [7 empty] | 12.7 |  |  |  |  | 0.4 |  | 5.08
| Calha 2-2 | [7 empty] | 2.35 |  |  |  |  | 0.7 |  | 1.65
| Calha 3 | [7 empty] | 31.9 |  |  |  |  | 0.4 |  | 12.76
[16 empty] | 24.97 | 24.97
| Apoios e caixas de passagem (lateral e topo) |  |  |  | Uds. |  |  |  | Largura |  | Comprim. |  |  | Altura |  | Parcial | Subtotal
| Apoio dos dutos de refrigeração-A1 (0,20x0,50x0,40) [(A*2*(B+C)*D)+(B*C)] | [5 empty] | 7 |  | 0.2 |  | 0.5 |  |  | 0.4 |  | 4.02
| Apoio dos dutos de refrigeração-A2 (0,20x0,20x0,10) [(A*2*(B+C)*D)+(B*C)] | [5 empty] | 30 |  | 0.2 |  | 0.2 |  |  | 0.1 |  | 2.44
| Apoio dos dutos de refrigeração-A2' (0,30x0,20x0,20) [(A*2*(B+C)*D)+(B*C)] | [5 empty] | 1 |  | 0.3 |  | 0.2 |  |  | 0.2 |  | 0.26
| Apoio dos dutos de refrigeração-A3 (0,20x0,50x0,30) [(A*2*(B+C)*D)+(B*C)] | [5 empty] | 11 |  | 0.2 |  | 0.5 |  |  | 0.3 |  | 4.72
| Apoio dos dutos de refrigeração-A5 (0,20x0,50x1,80) [(A*2*(B+C)*D)+(B*C)] | [5 empty] | 2 |  | 0.2 |  | 0.5 |  |  | 1.8 |  | 5.14
| Apoio dos dutos de refrigeração-A6 (0,20x0,50x1,30) [(A*2*(B+C)*D)+(B*C)] | [5 empty] | 3 |  | 0.2 |  | 0.5 |  |  | 1.3 |  | 5.56
| Apoio da passarela-C4(0,70x0,70x0,20) [(A*2*(B+C)*D)+(B*C)] | [5 empty] | 12 |  | 0.7 |  | 0.7 |  |  | 0.2 |  | 7.21
| Apoio-C2 (0,50x0,50x0,30) [(A*2*(B+C)*D)+(B*C)] | [5 empty] | 1 |  | 0.5 |  | 0.5 |  |  | 0.3 |  | 0.85
| Base na frente do barrilete (2,00x0,80x0,10) [(A*2*(B+C)*D)+(B*C)] | [5 empty] | 1 |  | 2 |  | 0.8 |  |  | 0.1 |  | 2.16
| Base ao lado do barrilete (3,80x0,80x0,20) [(A*2*(B+C)*D)+(B*C)] | [5 empty] | 1 |  | 3.8 |  | 0.8 |  |  | 0.2 |  | 4.88
| Caixa C1 (0,40x0,20x0,10) [(A*2*(B+C)*D)+(B*C)] | [5 empty] | 1 |  | 0.4 |  | 0.2 |  |  | 0.1 |  | 0.2
| Caixa C3 (0,40x0,40x0,10) [(A*2*(B+C)*D)+(B*C)] | [5 empty] | 1 |  | 0.4 |  | 0.4 |  |  | 0.1 |  | 0.32
[16 empty] | 37.76 | 37.76
| Abrigo dos controles das bombas |  |  |  | Uds. |  |  |  | Comprim. |  | - |  |  | Altura |  | Parcial | Subtotal
| Alvenaria lateral | [5 empty] | 4 |  | 1.8 |  |  |  |  | 2.05 |  | 14.76
| Alvenaria sob a platibanda | [5 empty] | 2 |  | 2 |  |  |  |  | 1.2 |  | 4.8
[16 empty] | 19.56 | 19.56
[16 empty] | 195.97 | 195.97
[13 empty] | Total m² ......: |  |  |  | 195.97
4.2 |  | M² | EMBOÇO OU MASSA ÚNICA EM ARGAMASSA TRAÇO 1:2:8, PREPARO MECÂNICO COM BETONEIRA 400 L, APLICADA MANUALMENTE EM PANOS CEGOS DE FACHADA (SEM PRESENÇA DE VÃOS), ESPESSURA DE 25 MM. AF_08/2022
| Emboço na lateral (40cm da subida da manta) |  |  |  | - |  |  |  | Comprim. |  | - |  |  | Altura |  | Parcial | Subtotal
| Platibandas L1 | [7 empty] | 67.45 |  |  |  |  | 0.5 |  | 33.73
| Platibandas L2 | [7 empty] | 147.4 |  |  |  |  | 0.5 |  | 73.7
| Fachada L3 | [7 empty] | 14.9 |  |  |  |  | 0.15 |  | 2.24
| Fachada L4 | [7 empty] | 26.75 |  |  |  |  | 0.15 |  | 4.01
[16 empty] | 113.68 | 113.68
| Calhas |  |  |  | - |  |  |  | Comprim. |  | - |  |  | Altura |  | Parcial | Subtotal
| Calha 1 | [7 empty] | 13.7 |  |  |  |  | 0.4 |  | 5.48
| Calha 2-1 | [7 empty] | 12.7 |  |  |  |  | 0.4 |  | 5.08
| Calha 2-2 | [7 empty] | 2.35 |  |  |  |  | 0.7 |  | 1.65
| Calha 3 | [7 empty] | 31.9 |  |  |  |  | 0.4 |  | 12.76
[16 empty] | 24.97 | 24.97
| Apoios e caixas de passagem ((lateral e topo) |  |  |  | Uds. |  |  |  | Largura |  | Comprim. |  |  | Altura |  | Parcial | Subtotal
| Apoio dos dutos de refrigeração-A1 (0,20x0,50x0,40) [(A*2*(B+C)*D)+(B*C)] | [5 empty] | 7 |  | 0.2 |  | 0.5 |  |  | 0.4 |  | 4.02
| Apoio dos dutos de refrigeração-A2 (0,20x0,20x0,10) [(A*2*(B+C)*D)+(B*C)] | [5 empty] | 30 |  | 0.2 |  | 0.2 |  |  | 0.1 |  | 2.44
| Apoio dos dutos de refrigeração-A2' (0,30x0,20x0,20) [(A*2*(B+C)*D)+(B*C)] | [5 empty] | 1 |  | 0.3 |  | 0.2 |  |  | 0.2 |  | 0.26
| Apoio dos dutos de refrigeração-A3 (0,20x0,50x0,30) [(A*2*(B+C)*D)+(B*C)] | [5 empty] | 11 |  | 0.2 |  | 0.5 |  |  | 0.3 |  | 4.72
| Apoio dos dutos de refrigeração-A5 (0,20x0,50x1,80) [(A*2*(B+C)*D)+(B*C)] | [5 empty] | 2 |  | 0.2 |  | 0.5 |  |  | 1.8 |  | 5.14
| Apoio dos dutos de refrigeração-A6 (0,20x0,50x1,30) [(A*2*(B+C)*D)+(B*C)] | [5 empty] | 3 |  | 0.2 |  | 0.5 |  |  | 1.3 |  | 5.56
| Apoio da passarela-C4(0,70x0,70x0,20) [(A*2*(B+C)*D)+(B*C)] | [5 empty] | 12 |  | 0.7 |  | 0.7 |  |  | 0.2 |  | 7.21
| Apoio-C2 (0,50x0,50x0,30) [(A*2*(B+C)*D)+(B*C)] | [5 empty] | 1 |  | 0.5 |  | 0.5 |  |  | 0.3 |  | 0.85
| Base na frente do barrilete (2,00x0,80x0,10) [(A*2*(B+C)*D)+(B*C)] | [5 empty] | 1 |  | 2 |  | 0.8 |  |  | 0.1 |  | 2.16
| Base ao lado do barrilete (3,80x0,80x0,20) [(A*2*(B+C)*D)+(B*C)] | [5 empty] | 1 |  | 3.8 |  | 0.8 |  |  | 0.2 |  | 4.88
| Caixa C1 (0,40x0,20x0,10) [(A*2*(B+C)*D)+(B*C)] | [5 empty] | 1 |  | 0.4 |  | 0.2 |  |  | 0.1 |  | 0.2
| Caixa C3 (0,40x0,40x0,10) [(A*2*(B+C)*D)+(B*C)] | [5 empty] | 1 |  | 0.4 |  | 0.4 |  |  | 0.1 |  | 0.32
[16 empty] | 37.76 | 37.76
| Abrigo dos controles das bombas |  |  |  | Uns. |  |  |  | Comprim. |  | - |  |  | Altura |  | Parcial | Subtotal
| Alvenaria lateral | [5 empty] | 4 |  | 1.8 |  |  |  |  | 2.05 |  | 14.76
| Alvenaria sob a platibanda | [5 empty] | 2 |  | 2 |  |  |  |  | 1.2 |  | 4.8
[16 empty] | 19.56 | 19.56
[16 empty] | 195.97 | 195.97
[13 empty] | Total m² ......: |  |  |  | 195.97
4.3 |  | M³ | PEÇA RETANGULAR PRÉ-MOLDADA, VOLUME DE CONCRETO DE 10 A 30 LITROS, TAXA DE AÇO APROXIMADA DE 30KG/M³. AF_03/2024
[5 empty] | Uds. |  |  |  | Comprim. |  | Largura |  |  | Altura |  | Parcial | Subtotal
| Rufos sobre shafts | [5 empty] | 4 |  | 0.45 |  | 0.45 |  |  | 0.05 |  | 0.04
[16 empty] | 0.04 | 0.04
[13 empty] | Total m³ ......: |  |  |  | 0.04
4.4 |  | M³ | CONCRETAGEM DE SAPATA, FCK 15 MPA, COM USO DE JERICA - LANÇAMENTO, ADENSAMENTO E ACABAMENTO. AF_01/2024
[5 empty] | Uds. |  |  |  | Comprim. |  | Largura |  |  | Altura |  | Parcial | Subtotal
| Concretagem de bases para as bombas do sistema de refrigeração | [5 empty] | 3 |  | 1.2 |  | 0.6 |  |  | 0.35 |  | 0.76
[16 empty] | 0.76 | 0.76
[13 empty] | Total m³ ......: |  |  |  | 0.76
4.5 |  | M² | ALVENARIA DE VEDAÇÃO DE BLOCOS CERÂMICOS FURADOS NA HORIZONTAL DE 9X19X19 CM (ESPESSURA 9 CM) E ARGAMASSA DE ASSENTAMENTO COM PREPARO MANUAL. AF_12/2021
| Abrigo do Quadro de Comando das torres |  |  |  | Uns. |  |  |  | Comprim. |  | - |  |  | Altura |  | Parcial | Subtotal
| Alvenaria lateral | [5 empty] | 2 |  | 1.8 |  |  |  |  | 2.05 |  | 7.38
| Alvenaria sobre a platibanda | [5 empty] | 1 |  | 2 |  |  |  |  | 1.2 |  | 2.4
[16 empty] | 9.78 | 9.78
[13 empty] | Total m² ......: |  |  |  | 9.78
4.6 |  | M² | ALVENARIA DE VEDAÇÃO DE BLOCOS CERÂMICOS FURADOS NA HORIZONTAL DE 19X9X19 CM (ESPESSURA 19 CM, BLOCO DEITADO) E ARGAMASSA DE ASSENTAMENTO COM PREPARO EM BETONEIRA. AF_12/2021
| Apoios e caixas de passagem |  |  |  | Uds. |  |  | Largura |  | Comprim. |  | Altura |  |  |  | Parcial | Subtotal
| Apoio dos dutos de refrigeração-A1 (0,20x0,50x0,40) |  |  |  |  | 7 |  | 0.2 |  | 0.5 |  | 0.4 |  |  |  | 0.28
| Apoio dos dutos de refrigeração-A2 (0,20x0,20x0,10) |  |  |  |  | 30 |  | 0.2 |  | 0.2 |  | 0.1 |  |  |  | 0.12
| Apoio dos dutos de refrigeração-A2' (0,30x0,20x0,20) |  |  |  |  | 1 |  | 0.3 |  | 0.2 |  | 0.2 |  |  |  | 0.01
| Apoio dos dutos de refrigeração-A3 (0,20x0,50x0,30) |  |  |  |  | 11 |  | 0.2 |  | 0.5 |  | 0.3 |  |  |  | 0.33
| Apoio dos dutos de refrigeração-A5 (0,20x0,50x1,80) |  |  |  |  | 2 |  | 0.2 |  | 0.5 |  | 1.8 |  |  |  | 0.36
| Apoio dos dutos de refrigeração-A6 (0,20x0,50x1,30) |  |  |  |  | 3 |  | 0.2 |  | 0.5 |  | 1.3 |  |  |  | 0.39
| Apoio da passarela-C4(0,70x0,70x0,20) |  |  |  |  | 12 |  | 0.7 |  | 0.7 |  | 0.2 |  |  |  | 1.18
| Apoio-C2 (0,50x0,50x0,30) |  |  |  |  | 1 |  | 0.5 |  | 0.5 |  | 0.3 |  |  |  | 0.08
| Base na frente do barrilete (2,00x0,80x0,10) |  |  |  |  | 1 |  | 2 |  | 0.8 |  | 0.1 |  |  |  | 0.16
| Base ao lado do barrilete (3,80x0,80x0,20) |  |  |  |  | 1 |  | 3.8 |  | 0.8 |  | 0.2 |  |  |  | 0.61
| Caixa C1 (0,40x0,20x0,10) |  |  |  |  | 1 |  | 0.4 |  | 0.2 |  | 0.1 |  |  |  | 0.01
| Caixa C3 (0,40x0,40x0,10) |  |  |  |  | 1 |  | 0.4 |  | 0.4 |  | 0.1 |  |  |  | 0.02
| Caixa C5 (0,40x0,20x0,10) |  |  |  |  | 1 |  | 0.4 |  | 0.2 |  | 0.1 |  |  |  | 0.01
| Caixa C6 (0,60x0,60x0,20) [(A*B*C*D)-E] |  |  |  |  | 1 |  | 0.6 |  | 0.6 |  | 0.2 |  |  | 0.02 | 0.05
| Caixa C7 (0,70x0,70x0,50) [(A*B*C*D)-E] |  |  |  |  | 1 |  | 0.7 |  | 0.7 |  | 0.5 |  |  | 0.06 | 0.19
[16 empty] | 3.8 | 3.8
[13 empty] | Total m² ......: |  |  |  | 3.8
4.7 |  | M² | MONTAGEM E DESMONTAGEM DE FÔRMA DE LAJE MACIÇA, PÉ-DIREITO SIMPLES, EM CHAPA DE MADEIRA COMPENSADA RESINADA, 2 UTILIZAÇÕES. AF_09/2020
[5 empty] | - |  |  |  | Comprim. |  | Largura |  |  | - |  | Parcial | Subtotal
| Laje de cobertura para abrigo do Quadro de Comando das torres de arrefecimento (2,00x1,80m) | [7 empty] | 1.9 |  | 2 |  |  |  |  | 3.8
[16 empty] | 3.8 | 3.8
[13 empty] | Total m² ......: |  |  |  | 3.8
4.8 |  | M³ | CONCRETAGEM DE VIGAS E LAJES, FCK=25 MPA, PARA QUALQUER TIPO DE LAJE COM BALDES EM EDIFICAÇÃO TÉRREA - LANÇAMENTO, ADENSAMENTO E ACABAMENTO. AF_02/2022
[5 empty] | Altura |  |  |  | Comprim. |  | Largura |  |  | - |  | Parcial | Subtotal
| Laje de cobertura para abrigo do Quadro de Comando das torres (2,00x1,80x0.07m) | [5 empty] | 0.07 |  | 1.9 |  | 2 |  |  |  |  | 0.27
[16 empty] | 0.27 | 0.27
[13 empty] | Total m³ ......: |  |  |  | 0.27
4.9 |  | Kg | ARMAÇÃO DE LAJE DE ESTRUTURA CONVENCIONAL DE CONCRETO ARMADO UTILIZANDO AÇO CA-50 DE 6,3 MM - MONTAGEM. AF_06/2022
| Laje de cobertura para abrigo do Quadro de Comando das torres |  |  |  | Uds. |  |  |  | Comprim. |  | - |  |  | - |  | Parcial | Subtotal
| Armadura longitudinal (15ø6.3mm c/15 C=180) | [5 empty] | 15 |  | 1.9 | [6 empty] | 28.5
| Armadura transversal (13ø6.3mm c/15 C=200) | [5 empty] | 13 |  | 2 | [6 empty] | 26
[16 empty] | 54.5 | 54.5
[13 empty] | Total kg ......: |  |  |  | 54.5
5.1 |  | M² | IMPERMEABILIZAÇÃO DE SUPERFÍCIE COM MANTA ASFÁLTICA, DUAS CAMADAS, INCLUSIVE APLICAÇÃO DE PRIMER ASFÁLTICO, E=4MM E E=4MM. AF_09/2023
| Área de projeção das lajes |  |  |  | - |  |  |  | Área |  | - |  |  | - |  | Parcial | Subtotal
| Laje L1 | [7 empty] | 230.35 | [6 empty] | 230.35
| Laje L2 | [7 empty] | 237.55 | [6 empty] | 237.55
| Laje L3 | [7 empty] | 13.45 | [6 empty] | 13.45
| Laje L4 | [7 empty] | 40.1 | [6 empty] | 40.1
[16 empty] | 521.45 | 521.45
| Área de subida/descida da manta nas platibandas |  |  |  | - |  |  |  | Comprim. |  | - |  |  | Altura |  | Parcial | Subtotal
| Platibandas L1 | [7 empty] | 67.45 |  |  |  |  | 0.4 |  | 26.98
| Platibandas L2 e base das torres | [7 empty] | 147.4 |  |  |  |  | 0.4 |  | 58.96
| Fachada L3 | [7 empty] | 14.9 |  |  |  |  | 0.05 |  | 0.75
| Fachada L4 | [7 empty] | 26.75 |  |  |  |  | 0.05 |  | 1.34
[16 empty] | 88.03 | 88.03
| Calhas |  |  |  | - |  |  |  | Comprim. |  | Largura |  |  | Altura |  | Parcial | Subtotal
| Calha 1 [B*(C+2*D)+2*C*D] | [7 empty] | 13.7 |  | 0.9 |  |  | 0.4 |  | 24.01
| Calha 2-1 [B*(C+2*D)+1*C*D] | [7 empty] | 12.7 |  | 0.9 |  |  | 0.4 |  | 21.95
| Calha 2-2 [B*(C+2*D)+1*C*D] | [7 empty] | 2.35 |  | 0.9 |  |  | 0.7 |  | 6.04
| Calha 3 [B*(C+2*D)+2*C*D] | [7 empty] | 31.9 |  | 0.9 |  |  | 0.4 |  | 54.95
[16 empty] | 106.95 | 106.95
| Reforço sobre junta de dilatação (1ª e 2ª camada) |  |  |  | - |  |  |  | Comprim. |  | Largura |  |  | - |  | Parcial | Subtotal
| Platibanda (trecho da junta de dilatação entre as lajes L1 e L2) | [7 empty] | 13.35 |  | 1.65 |  |  |  |  | 22.03
| Platibanda (trecho da junta de dilatação entre as lajes L1 e L3) | [7 empty] | 6.9 |  | 1.05 |  |  |  |  | 7.25
| Rufos (entre Telhado 02 e 03) | [7 empty] | 14 |  | 0.45 |  |  |  |  | 6.3
[16 empty] | 35.58 | 35.58
[16 empty] | 752.01 | 752.01
[13 empty] | Total m² ......: |  |  |  | 752.01
5.2 |  | M² | IMPERMEABILIZAÇÃO DE SUPERFÍCIE COM MANTA ASFÁLTICA, UMA CAMADA, INCLUSIVE APLICAÇÃO DE PRIMER ASFÁLTICO, E=3MM, ALUMINIZADA. AF_09/2023
| Junta de dilatação |  |  |  | - |  |  |  | Comprim. |  | Largura |  |  | - |  | Parcial | Subtotal
| Platibanda (trecho da junta de dilatação entre as lajes L1 e L2) | [7 empty] | 13.35 |  | 2.45 |  |  |  |  | 32.71
| Platibanda (trecho da junta de dilatação entre as lajes L1 e L3) | [7 empty] | 6.9 |  | 1.45 |  |  |  |  | 10.01
[16 empty] | 42.72 | 42.72
| Rufos |  |  |  | - |  |  |  | Área dos rufos |  | Área de subida |  |  | - |  | Parcial | Subtotal
| Telhado 1 e 2 ( rufos 50cm + subida na platibanda) [B+C] | [7 empty] | 27.22 |  | 22.95 |  |  |  |  | 50.17
| Telhado 3 e 4 ( rufos 50cm + subida na platibanda) [B+C] | [7 empty] | 29.85 |  | 27.35 |  |  |  |  | 57.2
| Telhado 5 e 6 ( rufos 50cm + subida na platibanda) [B+C] | [7 empty] | 56.2 |  | 29.3 |  |  |  |  | 85.5
| Interface Claraboia casa de maquinas do elevador 01 ( 50cm + subida) [B+C] | [7 empty] | 4 |  | 2.9 |  |  |  |  | 6.9
[16 empty] | 199.77 | 199.77
[16 empty] | 242.49 | 242.49
[13 empty] | Total m² ......: |  |  |  | 242.49
5.3 |  | M² | IMPERMEABILIZAÇÃO DE SUPERFÍCIE COM MEMBRANA À BASE DE RESINA ACRÍLICA, 3 DEMÃOS. AF_09/2023
[5 empty] | Und |  |  |  | Comprim. |  | Largura |  |  | Altura |  | Parcial | Subtotal
| Pintura interna das platibandas laje L1 | [7 empty] | 45.4 |  |  |  |  | 1 |  | 45.4
| Pintura interna das platibandas laje L2 | [7 empty] | 75.85 |  |  |  |  | 1 |  | 75.85
| Paredes da casa de maquinas elevador 01 (a) | [7 empty] | 3.1 |  |  |  |  | 1.35 |  | 4.19
| Paredes da casa de maquinas elevador 01 (b) | [7 empty] | 4.2 |  |  |  |  | 2.35 |  | 9.87
| Paredes da casa de maquinas 02 e 03 (a) | [7 empty] | 22.5 |  |  |  |  | 2.35 |  | 52.88
| Paredes da casa de maquinas 02 e 03 (b) | [7 empty] | 5.7 |  |  |  |  | 1.35 |  | 7.7
| Paredes do shaft (Quadro de Comando das torres) | [7 empty] | 5.3 |  |  |  |  | 2.2 |  | 11.66
| Topo do shaft (Quadro de Comando das torres) | [7 empty] | 1.9 |  | 2 |  |  |  |  | 3.8
| Contorno das bases das torres de refrigeração - membrana acrílica aplicada sobre a argamassa de proteção (perímetro de uma base 4 x 3,45m) | [5 empty] | 3 |  | 13.8 |  |  |  |  | 0.4 |  | 16.56
[16 empty] | 227.91 | 227.91
[13 empty] | Total m² ......: |  |  |  | 227.91
5.4 |  | M | TRATAMENTO DE JUNTA DE MOVIMENTAÇÃO DE PISO (JUNTA SERRADA), COM TARUGO DE POLIETILENO E SELANTE À BASE DE POLIURETANO. AF_09/2023
| Juntas perimetrais das argamassa de proteção mecânica |  |  |  | - |  |  |  | Comprim. |  | - |  |  | - |  | Parcial | Subtotal
| Laje L1 | [7 empty] | 67.4 | [6 empty] | 67.4
| Laje L2 | [7 empty] | 147.4 | [6 empty] | 147.4
| Contorno das bases das torres de refrigeração (nivel da laje) | [7 empty] | 41.4 | [6 empty] | 41.4
| Contorno das bases das torres de refrigeração (nivel da torre) | [7 empty] | 41.4 | [6 empty] | 41.4
[16 empty] | 297.6 | 297.6
| Laje L1 | [7 empty] | Comprimento total |  | - |  |  | - |  | Parcial | Subtotal
| Juntas de movimentação (a cada 1,5m) - 9 longitudinais | [7 empty] | 147.3 | [6 empty] | 147.3
| Juntas de movimentação (a cada 1,5m) - 13 transversais | [7 empty] | 146.8 | [6 empty] | 146.8
[16 empty] | 294.1 | 294.1
| Laje L2 | [7 empty] | Comprimento total |  | - |  |  | - |  | Parcial | Subtotal
| Juntas de movimentação (a cada 1,5m) - 15 longitudinais | [7 empty] | 144 | [6 empty] | 144
| Juntas de movimentação (a cada 1,5m) - 13 transversais | [7 empty] | 144.76 | [6 empty] | 144.76
[16 empty] | 288.76 | 288.76
| Laje L3 | [7 empty] | Comprimento total |  | - |  |  | - |  | Parcial | Subtotal
| Juntas de movimentação (a cada 1,5m) - 2 longitudinais | [7 empty] | 6.2 | [6 empty] | 6.2
| Juntas de movimentação (a cad1,5m) - 1 transversais | [7 empty] | 4.2 | [6 empty] | 4.2
[16 empty] | 10.4 | 10.4
| Laje L4 |  |  |  | Uds. |  |  |  | Comprimento total |  | - |  |  | - |  | Parcial | Subtotal
| Juntas de movimentação (a cada 1,5m) - 3 longitudinais | [7 empty] | 20.95 | [6 empty] | 20.95
| Juntas de movimentação (a cada 1.5m) - 5 transversais | [7 empty] | 26.8 | [6 empty] | 26.8
[16 empty] | 47.75 | 47.75
| Calhas | [7 empty] | Comprimento total |  | - |  |  | - |  | Parcial | Subtotal
| Calha 1 - juntas de movimentação (a cada 1,5m) - 9 transversais | [7 empty] | 9.9 | [6 empty] | 9.9
| Calha 2 - juntas de movimentação (a cada 1,5m) - 10 transversais | [7 empty] | 11.5 | [6 empty] | 11.5
| Calha 3 - juntas de movimentação (a cada 1,5m) - 21 transversais | [7 empty] | 29.4 | [6 empty] | 29.4
[16 empty] | 50.8 | 50.8
| Tratamento entre os tubos emergentes de pvc e o tubo de proteção |  |  |  | Uds. |  |  |  | Comprimento total |  | - |  |  | - |  | Parcial | Subtotal
| Tubos de descida hridaulicos | [5 empty] | 3 |  | 0.35 | [6 empty] | 1.05
| Tubos de exaustão | [5 empty] | 5 |  | 0.35 | [6 empty] | 1.75
| Descida de eletroduto | [5 empty] | 3 |  | 0.35 | [6 empty] | 1.05
[16 empty] | 3.85 | 3.85
[16 empty] | 993.26 | 993.26
[13 empty] | Total m ......: |  |  |  | 993.26
5.5 |  | Und | TRATAMENTO DE RALO OU PONTO EMERGENTE COM ARGAMASSA POLIMÉRICA / MEMBRANA ACRÍLICA REFORÇADO COM TELA DE POLIÉSTER (MAV). AF_09/2023
| Preparação do substrato para posterior aplicação de manta asfáltica |  |  |  | Uds. |  |  |  | - |  | - |  |  | - |  | Parcial | Subtotal
| Tubulação do sistema de refrigeração | [5 empty] | 4 | [8 empty] | 4
| Tubulações de água | [5 empty] | 3 | [8 empty] | 3
| Tubulações de ventilação (esgoto sanitário) | [5 empty] | 5 | [8 empty] | 5
| Ganchos metálicos de ancoragem (para fixação de balancins suspensos nas fachadas) | [5 empty] | 27 | [8 empty] | 27
| Ralos das lajes e calhas | [5 empty] | 13 | [8 empty] | 13
[16 empty] | 52 | 52
[13 empty] | Total und ......: |  |  |  | 52
5.6 |  | M² | IMPERMEABILIZAÇÃO DE SUPERFÍCIE COM ARGAMASSA POLIMÉRICA / MEMBRANA ACRÍLICA, 3 DEMÃOS. AF_09/2023
[5 empty] | - |  |  |  | Área |  | - |  |  | - |  | Parcial | Subtotal
| Area de projeção do barrilete + subida nas laterais (40cm) | [7 empty] | 29.1 | [6 empty] | 29.1
[16 empty] | 29.1 | 29.1
[13 empty] | Total m² ......: |  |  |  | 29.1
6.1 |  | M² | CONTRAPISO EM ARGAMASSA TRAÇO 1:4 (CIMENTO E AREIA), PREPARO MECÂNICO COM BETONEIRA 400 L, APLICADO EM ÁREAS MOLHADAS SOBRE LAJE, ADERIDO, ACABAMENTO NÃO REFORÇADO, ESPESSURA 3CM. AF_07/2021
| Área de projeção das lajes |  |  |  | - |  |  |  | Área |  | - |  |  | - |  | Parcial | Subtotal
| Laje L1 | [7 empty] | 230.35 | [6 empty] | 230.35
| Laje L2 | [7 empty] | 237.55 | [6 empty] | 237.55
| Laje L3 | [7 empty] | 13.45 | [6 empty] | 13.45
| Laje L4 | [7 empty] | 40.1 | [6 empty] | 40.1
[16 empty] | 521.45 | 521.45
| Calhas |  |  |  | - |  |  |  | Comprim. |  | Largura |  |  | - |  | Parcial | Subtotal
| Calha 1 | [7 empty] | 13.7 |  | 0.9 |  |  |  |  | 12.33
| Calha 2-1 | [7 empty] | 12.7 |  | 0.9 |  |  |  |  | 11.43
| Calha 2-2 | [7 empty] | 2.35 |  | 0.9 |  |  |  |  | 2.12
| Calha 3 | [7 empty] | 31.9 |  | 0.9 |  |  |  |  | 28.71
[16 empty] | 54.59 | 54.59
[16 empty] | 576.04 | 576.04
[13 empty] | Total m² ......: |  |  |  | 576.04
6.2 |  | M² | PROTEÇÃO TÉRMICA DE SUPERFICIE HORIZONTAL COM ARGAMASSA DE CIMENTO E VERMICULITA, TRAÇO 1:5,5 E=3CM. AF_09/2023
| Área de projeção das lajes |  |  |  | - |  |  |  | Área |  | - |  |  | - |  | Parcial | Subtotal
| Laje L1 | [7 empty] | 230.35 | [6 empty] | 230.35
| Laje L2 | [7 empty] | 237.55 | [6 empty] | 237.55
| Laje L3 | [7 empty] | 13.45 | [6 empty] | 13.45
| Laje L4 | [7 empty] | 40.1 | [6 empty] | 40.1
[16 empty] | 521.45 | 521.45
| Calhas |  |  |  | - |  |  |  | Comprim. |  | Largura |  |  | - |  | Parcial | Subtotal
| Calha 1 | [7 empty] | 13.7 |  | 0.9 |  |  |  |  | 12.33
| Calha 2-1 | [7 empty] | 12.7 |  | 0.9 |  |  |  |  | 11.43
| Calha 2-2 | [7 empty] | 2.35 |  | 0.9 |  |  |  |  | 2.12
| Calha 3 | [7 empty] | 31.9 |  | 0.9 |  |  |  |  | 28.71
[16 empty] | 54.59 | 54.59
[16 empty] | 576.04 | 576.04
[13 empty] | Total m² ......: |  |  |  | 576.04
6.3 |  | M² | PROTEÇÃO MECÂNICA DE SUPERFICIE HORIZONTAL COM ARGAMASSA DE CIMENTO E AREIA, TRAÇO 1:3, E=3CM. AF_09/2023
| Área de projeção das lajes |  |  |  | - |  |  |  | Área |  | - |  |  | - |  | Parcial | Subtotal
| Laje L1 | [7 empty] | 230.35 | [6 empty] | 230.35
| Laje L2 | [7 empty] | 237.55 | [6 empty] | 237.55
| Laje L3 | [7 empty] | 13.45 | [6 empty] | 13.45
| Laje L4 | [7 empty] | 40.1 | [6 empty] | 40.1
[16 empty] | 521.45 | 521.45
| Calhas |  |  |  | - |  |  |  | Comprim. |  | Largura |  |  | - |  | Parcial | Subtotal
| Calha 1 | [7 empty] | 13.7 |  | 0.9 |  |  |  |  | 12.33
| Calha 2-1 | [7 empty] | 12.7 |  | 0.9 |  |  |  |  | 11.43
| Calha 2-2 | [7 empty] | 2.35 |  | 0.9 |  |  |  |  | 2.12
| Calha 3 | [7 empty] | 31.9 |  | 0.9 |  |  |  |  | 28.71
[16 empty] | 54.59 | 54.59
[16 empty] | 576.04 | 576.04
[13 empty] | Total m² ......: |  |  |  | 576.04
6.4 |  | M² | PROTEÇÃO MECÂNICA DE SUPERFÍCIE VERTICAL COM ARGAMASSA DE CIMENTO E AREIA, TRAÇO 1:3, E=3CM. AF_09/2023
| Proteção mecânica vertical nas laterais das lajes (subida da manta + 10cm de transpasse) |  |  |  | - |  |  |  | Comprim. |  | - |  |  | Altura |  | Parcial | Subtotal
| Platibandas L1 | [7 empty] | 67.45 |  |  |  |  | 0.5 |  | 33.73
| Platibandas L2 + base das torres de refrigeração | [7 empty] | 147.4 |  |  |  |  | 0.5 |  | 73.7
| Fachada L3 | [7 empty] | 14.9 |  |  |  |  | 0.15 |  | 2.24
| Fachada L4 | [7 empty] | 26.75 |  |  |  |  | 0.15 |  | 4.01
[16 empty] | 113.68 | 113.68
| Calhas |  |  |  | - |  |  |  | Comprim. |  | Largura |  |  | Altura |  | Parcial | Subtotal
| Calha 1 [2*(B+C)*D] | [7 empty] | 13.7 |  | 0.9 |  |  | 0.4 |  | 11.68
| Calha 2-1 [2*(B+C)*D] | [7 empty] | 12.7 |  | 0.9 |  |  | 0.4 |  | 10.88
| Calha 2-2 [2*(B+C)*D] | [7 empty] | 2.35 |  | 0.9 |  |  | 0.7 |  | 4.55
| Calha 3 [2*(B+C)*D] | [7 empty] | 31.9 |  | 0.9 |  |  | 0.4 |  | 26.24
[16 empty] | 53.35 | 53.35
[16 empty] | 167.03 | 167.03
[13 empty] | Total m² ......: |  |  |  | 167.03
7.1 |  | M | CONTRAMARCO DE ALUMÍNIO, FIXAÇÃO COM ARGAMASSA - FORNECIMENTO E INSTALAÇÃO. AF_12/2019
[5 empty] | Uds. |  |  |  | Comprim. |  | - |  |  | Altura |  | Parcial | Subtotal
| Porta de acesso ao barrilete [A*(B+D)] | [5 empty] | 2 |  | 1.8 |  |  |  |  | 2.1 |  | 7.8
[16 empty] | 7.8 | 7.8
[13 empty] | Total m ......: |  |  |  | 7.8
7.2 |  | M² | PORTA DE ALUMÍNIO DE ABRIR COM LAMBRI, COM GUARNIÇÃO, FIXAÇÃO COM PARAFUSOS - FORNECIMENTO E INSTALAÇÃO. AF_12/2019
[5 empty] | Uds. |  |  |  | Comprim. |  | - |  |  | Altura |  | Parcial | Subtotal
| Porta de acesso ao barrilete do reservatório | [7 empty] | 1.8 |  |  |  |  | 2.1 |  | 3.78
[16 empty] | 3.78 | 3.78
[13 empty] | Total m² ......: |  |  |  | 3.78
7.3 |  | Und | FECHADURA DE EMBUTIR COM CILINDRO, EXTERNA, COMPLETA, ACABAMENTO PADRÃO MÉDIO, INCLUSO EXECUÇÃO DE FURO - FORNECIMENTO E INSTALAÇÃO. AF_12/2019
[5 empty] | Uds. |  |  |  | - |  | - |  |  | - |  | Parcial | Subtotal
| Portão de acesso ao barrilete | [5 empty] | 1 | [8 empty] | 1
[16 empty] | 1 | 1
[13 empty] | Total und ......: |  |  |  | 1
8.1 |  | Und | LUVA, PVC, SOLDÁVEL, DN 60MM, INSTALADO EM PRUMADA DE ÁGUA - FORNECIMENTO E INSTALAÇÃO. AF_06/2022
[13 empty] | Total und ......: |  |  |  | 6
8.2 |  | Und | LUVA, PVC, SOLDÁVEL, DN 75MM, INSTALADO EM PRUMADA DE ÁGUA - FORNECIMENTO E INSTALAÇÃO. AF_06/2022
[13 empty] | Total und ......: |  |  |  | 12
8.3 |  | Und | JOELHO 90 GRAUS, PVC, SOLDÁVEL, DN 60MM, INSTALADO EM PRUMADA DE ÁGUA - FORNECIMENTO E INSTALAÇÃO. AF_06/2022
[13 empty] | Total und ......: |  |  |  | 7
8.4 |  | Und | JOELHO 90 GRAUS, PVC, SOLDÁVEL, DN 75MM, INSTALADO EM PRUMADA DE ÁGUA - FORNECIMENTO E INSTALAÇÃO. AF_06/2022
[13 empty] | Total und ......: |  |  |  | 5
8.5 |  | Und | JOELHO 45 GRAUS, PVC, SOLDÁVEL, DN 60MM, INSTALADO EM PRUMADA DE ÁGUA - FORNECIMENTO E INSTALAÇÃO. AF_06/2022
[13 empty] | Total und ......: |  |  |  | 3
8.6 |  | Und | JOELHO 45 GRAUS, PVC, SOLDÁVEL, DN 75MM, INSTALADO EM PRUMADA DE ÁGUA - FORNECIMENTO E INSTALAÇÃO. AF_06/2022
[13 empty] | Total und ......: |  |  |  | 3
8.7 |  | Und | TE, PVC, SOLDÁVEL, DN 60MM, INSTALADO EM PRUMADA DE ÁGUA - FORNECIMENTO E INSTALAÇÃO. AF_06/2022
[13 empty] | Total und ......: |  |  |  | 5
8.8 |  | Und | TE, PVC, SOLDÁVEL, DN 75MM, INSTALADO EM PRUMADA DE ÁGUA - FORNECIMENTO E INSTALAÇÃO. AF_06/2022
[13 empty] | Total und ......: |  |  |  | 7
8.9 |  | M | TUBO, PVC, SOLDÁVEL, DN 60MM, INSTALADO EM PRUMADA DE ÁGUA - FORNECIMENTO E INSTALAÇÃO. AF_06/2022
[13 empty] | Total m ......: |  |  |  | 18.8
8.10 |  | M | TUBO, PVC, SOLDÁVEL, DN 75MM, INSTALADO EM PRUMADA DE ÁGUA - FORNECIMENTO E INSTALAÇÃO. AF_06/2022
[13 empty] | Total m ......: |  |  |  | 50.3
8.11 |  | Und | REGISTRO DE ESFERA, PVC, SOLDÁVEL, COM VOLANTE, DN 60 MM - FORNECIMENTO E INSTALAÇÃO. AF_08/2021
[13 empty] | Total und ......: |  |  |  | 2
8.12 |  | M | TUBO DE AÇO GALVANIZADO COM COSTURA, CLASSE MÉDIA, DN 100 (4"), CONEXÃO ROSQUEADA, INSTALADO EM PRUMADAS - FORNECIMENTO E INSTALAÇÃO. AF_10/2020
[5 empty] | Uds. |  |  |  | Comprim. |  | - |  |  | - |  | Parcial | Subtotal
| Tubulação metálica para proteção mecânica das tubulações em PVC - trecho de reforço da impermeabilização no tubos emergentes | [5 empty] | 11 |  | 0.25 | [6 empty] | 2.75
[16 empty] | 2.75 | 2.75
[13 empty] | Total m ......: |  |  |  | 2.75
9.1 |  | M | ELETRODUTO RÍGIDO ROSCÁVEL, PVC, DN 25 MM (3/4"), PARA CIRCUITOS TERMINAIS, INSTALADO EM LAJE - FORNECIMENTO E INSTALAÇÃO. AF_03/2023
[5 empty] | - |  |  |  | Comprim. |  | - |  |  | - |  | Parcial | Subtotal
| Reposição de trecho de eletrodutos | [7 empty] | 24 | [6 empty] | 24
[16 empty] | 24 | 24
[13 empty] | Total m ......: |  |  |  | 24
9.2 |  | M | ELETRODUTO RÍGIDO ROSCÁVEL, PVC, DN 32 MM (1"), PARA CIRCUITOS TERMINAIS, INSTALADO EM LAJE - FORNECIMENTO E INSTALAÇÃO. AF_03/2023
[5 empty] | Uds. |  |  |  | Comprim. |  | Largura |  |  | Altura |  | Parcial | Subtotal
| Reposição de trecho de eletrodutos | [7 empty] | 12 | [6 empty] | 12
[16 empty] | 12 | 12
[13 empty] | Total m ......: |  |  |  | 12
10.1 |  | M² | LAMINAÇÃO EM FIBRA DE VIDRO COM RESINA ISOFTÁLICA e = 3,00mm
| Laminação interna dos tanque das torres de arrefecimento |  |  |  | Uds. |  |  |  | Comprim. |  | Largura |  |  | Demãos |  | Parcial | Subtotal
| Fundo do tanque | [5 empty] | 3 |  | 3.25 |  | 3.25 |  |  | 1 |  | 31.69
| Paredes laterais | [5 empty] | 12 |  | 3.25 |  | 0.5 |  |  | 1 |  | 19.5
| Bandejas novas | [5 empty] | 24 |  | 1.44 |  | 0.21 |  |  | 3 |  | 21.77
[16 empty] | 72.96 | 72.96
[13 empty] | Total m² ......: |  |  |  | 72.96
11.1 |  | Und | DESMOBILIZAÇÃO DE MÁQUINAS E EQUIPAMENTOS
[13 empty] | Total und ......: |  |  |  | 1
11.2 |  | M³xkm | TRANSPORTE HORIZONTAL COM JERICA DE 60 L, DE MASSA/ GRANEL (UNIDADE: M3XKM). AF_07/2019
[5 empty] | Volume (m³) |  |  |  | Desempolamento |  | - |  |  | Distância (km) |  | Parcial | Subtotal
| Entulho - demolição de concreto (0,10 m³) | [5 empty] | 0.1 |  | 1.5 |  |  |  |  | 0.05 |  | 0.01
| Entulho - alvenaria demolida apoios e caixas (6,81 m³) | [5 empty] | 6.81 |  | 1.5 |  |  |  |  | 0.05 |  | 0.51
| Entulho - argamassa de proteção mecânica horizontal (576,04 m² x 0,03 m =17,28 m³) | [5 empty] | 17.28 |  | 1.5 |  |  |  |  | 0.05 |  | 1.3
| Entulho - argamassa de proteção mecânica vertical (166,04m² x 0,03 m = 4,98 m³) | [5 empty] | 4.98 |  | 1.5 |  |  |  |  | 0.05 |  | 0.37
| Entulho - manta asfáltica removida (977,66 m² x 0,004 m = 3,91 m³) | [5 empty] | 3.91 |  | 1.5 |  |  |  |  | 0.05 |  | 0.29
| Entulho - argamassa de regularização (576,04 m² x 0,03 m =17,28 m³) | [5 empty] | 17.28 |  | 1.5 |  |  |  |  | 0.05 |  | 1.3
[16 empty] | 3.78 | 3.78
[13 empty] | Total m³xKm ......: |  |  |  | 3.78
11.3 |  | Und | LOCAÇÃO DE CAIXA COLETORA DE ENTULHO CAPACIDADE 6 M³ (LOCAL: JOÃO PESSOA)
[5 empty] | Uds. |  |  |  | - |  | - |  |  | - |  | Parcial | Subtotal
| Quantitade de caçambas de 6 m³ ( entulho = 75,55m³) | [5 empty] | 13 | [8 empty] | 13
[16 empty] | 13 | 13
[13 empty] | Total und ......: |  |  |  | 13
11.4 |  | Und | ELABORAÇÃO DE MANUAL DE UTILIZAÇÃO E MANUTENÇÃO DO SISTEMA DE IMPERMEABILIZAÇÃO
[13 empty] | Total und ......: |  |  |  | 1
Impermeabilização da coberta do edifício sede - TRE-PB

## Cronograma
Tribunal Regional Eleitoral da Paraíba
Secretaria de Administração e Orçamento
Coordenadoria de Serviços Gerais
Seção de Engenharia e Arquitetura
Serviço: Impermeabilização da coberta do edifício sede - TRE-PB
18/06/2024 - João Pessoa - PB
Cronograma físico-financeiro
ITEM | DESCRIÇÃO | VALOR | DIAS DECORRIDOS |  |  |  | % ETAPAS | % ACUMLADO
|  |  |  | 30 | 60 | 90
1 | ADMINISTRAÇÃO LOCAL | 34885.18 |  |  |  |  | 5.548% | 5.548%
|  |  | % | 33.33% | 33.33% | 33.33%
Dias
|  |  | R$ | 11628.3933 | 11628.3933 | 11628.3933
2 | SERVIÇOS PRELIMINARES | 13513.9 |  |  |  |  | 2.149% | 7.698%
|  |  | % | 100%
Dias
|  |  | R$ | 13513.9 | 0 | 0
3 | DEMOLIÇÕES, REMOÇÕES E SERVIÇOS DE APOIO | 41442.47 |  |  |  |  | 6.591% | 14.29%
|  |  | % | 80% | 10% | 10%
Dias
|  |  | R$ | 33153.976 | 4144.247 | 4144.247
4 | ALVENARIAS, CONCRETAGENS E REVESTIMENTOS | 13772 |  |  |  |  | 2.19% | 16.48%
|  |  | % | 60% | 40%
Dias
|  |  | R$ | 8263.2 | 5508.8 | 0
5 | IMPERMEABILIZAÇÃO | 344910.23 |  |  |  |  | 54.86% | 71.34%
|  |  | % | 20% | 50% | 30%
Dias
|  |  | R$ | 68982.046 | 172455.115 | 103473.069
6 | PISOS E PROTEÇÕES MECÂNICAS | 118427.78 |  |  |  |  | 18.84% | 90.17%
|  |  | % | 20% | 40% | 40%
Dias
|  |  | R$ | 23685.556 | 47371.112 | 47371.112
7 | ESQUADRIAS E FERRAGENS | 4581.59 |  |  |  |  | 0.7287% | 90.9%
|  |  | % |  | 50% | 50%
Dias
|  |  | R$ | 0 | 2290.795 | 2290.795
8 | INSTALAÇÕES HIDROSSANITÁRIAS | 7604.56 |  |  |  |  | 1.209% | 92.11%
|  |  | % |  | 50% | 50%
Dias
|  |  | R$ | 0 | 3802.28 | 3802.28
9 | INSTALAÇÕES ELÉTRICAS | 469.92 |  |  |  |  | 0.07474% | 92.19%
|  |  | % |  | 50% | 50%
Dias
|  |  | R$ | 0 | 234.96 | 234.96
10 | RESERVATÓRIO (TORRE DE ARREFECIMENTO) | 32895.48 |  |  |  |  | 5.232% | 97.42%
|  |  | % | 33.33% | 33.33% | 33.33%
Dias
|  |  | R$ | 10965.16 | 10965.16 | 10965.16
11 | SERVIÇOS FINAIS | 16236.93 |  |  |  |  | 2.582% | 100%
|  |  | % | 30% | 30% | 40%
Dias
|  |  | R$ | 4871.079 | 4871.079 | 6494.772
PREÇO TOTAL (COM BDI) |  | 628740.04 |  | 175063.3103 | 263271.9413 | 190404.7883
PREÇO TOTAL ACUMULADO (COM BDI) |  |  |  | 175063.3103 | 438335.2517 | 628740.04

## BDI
Tribunal Regional Eleitoral da Paraíba
Secretaria de Administração e Orçamento
Coordenadoria de Serviços Gerais
Seção de Engenharia e Arquitetura
Serviço: Impermeabilização da coberta do edifício sede do TRE-PB
Data do orçamento: 18/06/2024
BDI
COMPOSIÇÃO ANALÍTICA DO VALOR REFERENCIAL PARA A TAXA DE BONIFICAÇÃO E DESPESAS INDIRETAS
| DESCRIÇÃO | Média
AC | ADMINISTRAÇÃO CENTRAL | 4%
L | LUCRO | 7.4%
DF | DESPESAS FINANCEIRAS | 0.84% | Obs.: Consultar taxa SELIC a.a e converter a.m
| SEGUROS, RISCOS E GARANTIAS | 2.07% | Selic a.a | 10.5%
S | Seguros | 0.4% | Selic a.m | 0.8355%
G | Garantia | 0.4%
R | Riscos | 1.27%
I | IMPOSTOS | 10.08%
| ISS* | 1.93%
| PIS | 0.65%
| COFINS | 3%
| CPRB** | 4.5%
| BDI | 27.75%
Onde:
AC – é a taxa de rateio da administração central;
R – corresponde aos riscos e imprevistos;
S – é uma taxa representativa de Seguros;
G – é a taxa que representa o ônus das garantias exigidas em edital;
DF – é a taxa representativa das despesas financeiras;
L – corresponde ao lucro bruto;
T – é a taxa representativa dos tributos/impostos (ISS, PIS, COFINS e CPRB)
Obs.:(*) % de ISS – Imposto sobre serviços de qualquer natureza, considerado como 5% sobre o percentual de 38,69% que corresponde ao custo da mão de obra em relação ao custo total dos serviços.
(**) % de Contribuição Previdenciária sobre a Receita Bruta (CPRB) foi incluído no BDI em virtude das Leis nº 12.546/2011, nº 12844/2013 e nº 13.161/2015, e o INSS desonerado dos encargos sociais.
CONSIDERAÇÕES:
1) Fórmula e percentuais estabelecidos conforme Acórdão nº 2622/2013 TCU – Plenário, com posterior inclusão da CPRB.

## Cálculo ISS
Cálculo ISS
CÁLCULO PARA O (ISS)
Valor da Obra S/BDI | 492173.79
Valor MATERIAL e EQUIPAMENTOS | 301766.95
Valor da Mão de Obra | 190406.84
% Valor M.O /Valor da Obra | 38.69%
Resultado do ISS sobre 5% da MO | 1.934%
CONDIÇÕES PARA A DEFINIÇÃO DO TIPO DE CÁLCULO DA MÃO DE OBRA
(MÃO DE OBRA DESONERADA OU NÃO DESONERADA)
Será não desonerado se (% Serviços) ≤ 30% e não se aplica o CPRB |  | FALSE
Será desonerado se der maior que 30%. Usar a CPRB 4,50% sobre a total |  | TRUE

## Modelo Enc. Sociais
Tribunal Regional Eleitoral da Paraíba
Secretaria de Administração e Orçamento
Coordenadoria de Serviços Gerais
Seção de Engenharia e Arquitetura
Serviço: Impermeabilização da coberta do edifício sede - TRE-PB
Data do orçamento: 18/06/2024
Encargos sociais básicos
ENCARGOS SOCIAIS SOBRE A MÃO DE OBRA - COM DESONERAÇÃO
CÓDIGO | DESCRIÇÃO | HORISTA % | MENSALISTA %
GRUPO A
A1 | INSS | 0% | 0%
A2 | SESI | 1.5% | 1.5%
A3 | SENAI | 1% | 1%
A4 | INCRA | 0.2% | 0.2%
A5 | SEBRAE | 0.6% | 0.6%
A6 | Salário Educação | 2.5% | 2.5%
A7 | Seguro Contra Acidentes de Trabalho | 3% | 3%
A8 | FGTS | 8% | 8%
A9 | SECONCI | 0% | 0%
A | Total | 16.8% | 16.8%
GRUPO B
B1 | Repouso Semanal Remunerado | 18.03% | Não incide
B2 | Feriados | 4.31% | Não incide
B3 | Auxílio - Enfermidade | 0.85% | 0.64%
B4 | 13º Salário | 11.06% | 8.33%
B5 | Licença Paternidade | 0.06% | 0.04%
B6 | Faltas Justificadas | 0.74% | 0.56%
B7 | Dias de Chuvas | 2.06% | Não incide
B8 | Auxílio Acidente de Trabalho | 0.1% | 0.08%
B9 | Férias Gozadas | 11.29% | 8.51%
B10 | Salário Maternidade | 0.04% | 0.03%
B | Total | 48.54% | 18.19%
GRUPO C
C1 | Aviso Prévio Indenizado | 4.57% | 3.45%
C2 | Aviso Prévio Trabalhado | 0.11% | 0.08%
C3 | Férias Indenizadas | 3.31% | 2.5%
C4 | Depósito Rescisão Sem Justa Causa | 2.61% | 1.96%
C5 | Indenização Adicional | 0.38% | 0.29%
C | Total | 10.98% | 8.28%
GRUPO D
D1 | Reincidência de Grupo A sobre Grupo B | 8.15% | 3.06%
D2 | Reincidência de Grupo A sobre Aviso Prévio Trabalhado e Reincidência do FGTS sobre Aviso Prévio Indenizado | 0.38% | 0.29%
D | Total | 8.53% | 3.35%
TOTAL(A+B+C+D) |  | 84.85% | 46.62%

## CURVA ABC - SERVIÇOS
Tribunal Regional Eleitoral da Paraíba
Secretaria de Administração e Orçamento
Coordenadoria de Serviços Gerais
Seção de Engenharia e Arquitetura
Serviço: Impermeabilização da coberta do edifício sede - TRE-PB
18/06/2024 - João Pessoa - PB
Curva ABC - Serviços
Item | Código | Descrição | Unidade | Quantidade | Custo Unitário (R$) | Custo Total (R$) | Preço Unitário (R$) | Preço Total (R$) | (%) Simples | (%) Acumulada | Classe | Posição
5.1 | SEARQ_SINAPI_98547 | IMPERMEABILIZAÇÃO DE SUPERFÍCIE COM MANTA ASFÁLTICA, DUAS CAMADAS, INCLUSIVE APLICAÇÃO DE PRIMER ASFÁLTICO, E=4MM E E=4MM. AF_09/2023 | m² | 752.01 | 250.25 | 188190.5 | 319.69 | 240410.08 | 38.24% | 38.24% | A | 1
5.4 | SEARQ_SINAPI_98577 | TRATAMENTO DE JUNTA DE MOVIMENTAÇÃO DE PISO (JUNTA SERRADA), COM TARUGO DE POLIETILENO E SELANTE À BASE DE POLIURETANO. AF_09/2023 | m | 993.26 | 40.94 | 40664.06 | 52.3 | 51947.5 | 8.262% | 46.5% | A | 2
6.2 | SEARQ_SINAPI_98565a | PROTEÇÃO TÉRMICA DE SUPERFICIE HORIZONTAL COM ARGAMASSA DE CIMENTO E VERMICULITA, TRAÇO 1:5,5 E=3CM. AF_09/2023 | m² | 576.04 | 51.67 | 29763.99 | 66.01 | 38024.4 | 6.048% | 52.55% | A | 3
5.2 | SEARQ_SINAPI_98546 | IMPERMEABILIZAÇÃO DE SUPERFÍCIE COM MANTA ASFÁLTICA, UMA CAMADA, INCLUSIVE APLICAÇÃO DE PRIMER ASFÁLTICO, E=3MM, ALUMINIZADA. AF_09/2023 | m² | 242.49 | 115.3 | 27959.1 | 147.3 | 35718.78 | 5.681% | 58.23% | B | 4
1.1 | SEARQ_ADM_LOC | ADMINISTRAÇÃO LOCAL | und | 1 | 27307.38 | 27307.38 | 34885.18 | 34885.18 | 5.548% | 63.78% | B | 5
6.3 | 98565 | PROTEÇÃO MECÂNICA DE SUPERFICIE HORIZONTAL COM ARGAMASSA DE CIMENTO E AREIA, TRAÇO 1:3, E=3CM. AF_09/2023 | m² | 576.04 | 46.75 | 26929.87 | 59.72 | 34401.11 | 5.471% | 69.25% | B | 6
6.1 | 87745 | CONTRAPISO EM ARGAMASSA TRAÇO 1:4 (CIMENTO E AREIA), PREPARO MECÂNICO COM BETONEIRA 400 L, APLICADO EM ÁREAS MOLHADAS SOBRE LAJE, ADERIDO, ACABAMENTO NÃO REFORÇADO, ESPESSURA 3CM. AF_07/2021 | m² | 576.04 | 45.52 | 26221.34 | 58.15 | 33496.73 | 5.328% | 74.58% | B | 7
10.1 | SEARQ_SEINFRA-CE_4578 | LAMINAÇÃO EM FIBRA DE VIDRO COM RESINA ISOFTÁLICA e = 3,00mm | m² | 72.96 | 352.93 | 25749.77 | 450.87 | 32895.48 | 5.232% | 79.81% | B | 8
5.3 | 98554 | IMPERMEABILIZAÇÃO DE SUPERFÍCIE COM MEMBRANA À BASE DE RESINA ACRÍLICA, 3 DEMÃOS. AF_09/2023 | m² | 227.91 | 51.6 | 11760.16 | 65.92 | 15023.83 | 2.39% | 82.2% | B | 9
6.4 | 98566 | PROTEÇÃO MECÂNICA DE SUPERFÍCIE VERTICAL COM ARGAMASSA DE CIMENTO E AREIA, TRAÇO 1:3, E=3CM. AF_09/2023 | m² | 167.03 | 58.61 | 9789.63 | 74.87 | 12505.54 | 1.989% | 84.19% | C | 10
3.18 | SEARQ_GUINCHO-ELETRICO | GUINCHO ELÉTRICO DE COLUNA, CAPACIDADE 400 KG, COM MOTO FREIO, MOTOR TRIFÁSICO DE 1,25 CV | mês | 3 | 3256 | 9768 | 4159.54 | 12478.62 | 1.985% | 86.17% | C | 11
4.2 | 87792 | EMBOÇO OU MASSA ÚNICA EM ARGAMASSA TRAÇO 1:2:8, PREPARO MECÂNICO COM BETONEIRA 400 L, APLICADA MANUALMENTE EM PANOS CEGOS DE FACHADA (SEM PRESENÇA DE VÃOS), ESPESSURA DE 25 MM. AF_08/2022 | m² | 195.97 | 33.97 | 6657.1 | 43.4 | 8505.1 | 1.353% | 87.52% | C | 12
3.7 | SEARQ_ORSE_07218 | REMOÇÃO DE IMPERMEABILIZAÇÃO COM MANTA ASFÁLTICA | m² | 977.66 | 6.68 | 6530.77 | 8.53 | 8339.44 | 1.326% | 88.85% | C | 13
3.6 | 104791 | DEMOLIÇÃO DE ARGAMASSAS, DE FORMA DE FORMA MECANIZADA COM MARTELETE, SEM REAPROVEITAMENTO. AF_09/2023 | m² | 1318.12 | 4.23 | 5575.65 | 5.4 | 7117.85 | 1.132% | 89.98% | C | 14
11.3 | SEARQ_ORSE_13197 | LOCAÇÃO DE CAIXA COLETORA DE ENTULHO CAPACIDADE 6 M³ (LOCAL: JOÃO PESSOA) | und | 13 | 420 | 5460 | 536.55 | 6975.15 | 1.109% | 91.09% | C | 15
11.2 | 100205 | TRANSPORTE HORIZONTAL COM JERICA DE 60 L, DE MASSA/ GRANEL (UNIDADE: M3XKM). AF_07/2019 | m³xKm | 3.78 | 1180.34 | 4461.69 | 1507.88 | 5699.79 | 0.9065% | 92% | C | 16
7.2 | 91338 | PORTA DE ALUMÍNIO DE ABRIR COM LAMBRI, COM GUARNIÇÃO, FIXAÇÃO COM PARAFUSOS - FORNECIMENTO E INSTALAÇÃO. AF_12/2019 | m² | 3.78 | 870.58 | 3290.79 | 1112.17 | 4204 | 0.6686% | 92.67% | C | 17
2.7 | 98459 | TAPUME COM TELHA METÁLICA. AF_03/2024 | m² | 33.2 | 92.7 | 3077.64 | 118.42 | 3931.54 | 0.6253% | 93.29% | C | 18
3.14 | SEARQ_SINAPI_97647 | REMOÇÃO DE TELHAS, DE FIBROCIMENTO, METÁLICA E CERÂMICA, DE FORMA MANUAL, COM REAPROVEITAMENTO. AF_09/2023 | m² | 956.3 | 2.86 | 2735.02 | 3.65 | 3490.5 | 0.5552% | 93.85% | C | 19
8.10 | 89451 | TUBO, PVC, SOLDÁVEL, DN 75MM, INSTALADO EM PRUMADA DE ÁGUA - FORNECIMENTO E INSTALAÇÃO. AF_06/2022 | m | 50.3 | 46.89 | 2358.57 | 59.9 | 3012.97 | 0.4792% | 94.33% | C | 20
2.6 | SEARQ_SINAPI_97113 | APLICAÇÃO DE LONA PLÁSTICA PARA PROTEÇÃO DE MOBILIÁRIO E AMBIENTES | m² | 800 | 2.94 | 2352 | 3.76 | 3008 | 0.4784% | 94.8% | C | 21
3.19 | 100205 | TRANSPORTE HORIZONTAL COM JERICA DE 60 L, DE MASSA/ GRANEL (UNIDADE: M3XKM). AF_07/2019 | m³xKm | 1.99 | 1180.34 | 2348.88 | 1507.88 | 3000.68 | 0.4773% | 95.28% | C | 22
11.4 | SEARQ_MANUAL | ELABORAÇÃO DE MANUAL DE UTILIZAÇÃO E MANUTENÇÃO DO SISTEMA DE IMPERMEABILIZAÇÃO | und | 1 | 2322.22 | 2322.22 | 2966.64 | 2966.64 | 0.4718% | 95.75% | C | 23
3.15 | SEARQ_SINAPI_94216 | RECOLOCAÇÃO DE TELHAMENTO COM TELHA METÁLICA TERMOACÚSTICA E = 30 MM, COM ATÉ 2 ÁGUAS | m² | 956.3 | 2.26 | 2161.24 | 2.89 | 2763.71 | 0.4396% | 96.19% | C | 24
2.3 | SEARQ_PGR | PROGRAMA DE GERENCIAMENTO DE RISCOS - PGR (NR-18) COM ART. | und | 1 | 1543.26 | 1543.26 | 1971.51 | 1971.51 | 0.3136% | 96.51% | C | 25
3.3 | 97064 | MONTAGEM E DESMONTAGEM DE ANDAIME TUBULAR TIPO "TORRE" (EXCLUSIVE ANDAIME E LIMPEZA). AF_03/2024 | m | 8 | 155.36 | 1242.88 | 198.47 | 1587.76 | 0.2525% | 96.76% | C | 26
2.4 | SEARQ_PGRCC | PLANO DE GERENCIAMENTO DE RESÍDUOS DA CONSTRUÇÃO CIVIL - PGRCC COM ART. | und | 1 | 1209.42 | 1209.42 | 1545.03 | 1545.03 | 0.2457% | 97% | C | 27
4.1 | 87894 | CHAPISCO APLICADO EM ALVENARIA (SEM PRESENÇA DE VÃOS) E ESTRUTURAS DE CONCRETO DE FACHADA, COM COLHER DE PEDREIRO. ARGAMASSA TRAÇO 1:3 COM PREPARO EM BETONEIRA 400L. AF_10/2022 | m² | 195.97 | 5.77 | 1130.75 | 7.37 | 1444.3 | 0.2297% | 97.23% | C | 28
2.1 | SEARQ_MOB | MOBILIZAÇÃO DE MÁQUINAS E EQUIPAMENTOS | und | 1 | 1071.79 | 1071.79 | 1369.21 | 1369.21 | 0.2178% | 97.45% | C | 29
2.5 | 103689 | FORNECIMENTO E INSTALAÇÃO DE PLACA DE OBRA COM CHAPA GALVANIZADA E ESTRUTURA DE MADEIRA. AF_03/2022_PS | m² | 3 | 312.21 | 936.63 | 398.85 | 1196.55 | 0.1903% | 97.64% | C | 30
5.6 | 98555 | IMPERMEABILIZAÇÃO DE SUPERFÍCIE COM ARGAMASSA POLIMÉRICA / MEMBRANA ACRÍLICA, 3 DEMÃOS. AF_09/2023 | m² | 29.1 | 30.77 | 895.41 | 39.31 | 1143.92 | 0.1819% | 97.82% | C | 31
4.5 | 103329 | ALVENARIA DE VEDAÇÃO DE BLOCOS CERÂMICOS FURADOS NA HORIZONTAL DE 9X19X19 CM (ESPESSURA 9 CM) E ARGAMASSA DE ASSENTAMENTO COM PREPARO MANUAL. AF_12/2021 | m² | 9.78 | 80.44 | 786.7 | 102.76 | 1004.99 | 0.1598% | 97.98% | C | 32
4.9 | 92769 | ARMAÇÃO DE LAJE DE ESTRUTURA CONVENCIONAL DE CONCRETO ARMADO UTILIZANDO AÇO CA-50 DE 6,3 MM - MONTAGEM. AF_06/2022 | kg | 54.5 | 11.61 | 632.75 | 14.83 | 808.24 | 0.1285% | 98.11% | C | 33
3.1 | SEARQ_SINAPI_92273 | FABRICAÇÃO DE ESCORAS DO TIPO PONTALETE, EM MADEIRA, PARA PÉ-DIREITO SIMPLES. AF_09/2020 | m | 79.6 | 7.77 | 618.49 | 9.93 | 790.43 | 0.1257% | 98.24% | C | 34
8.12 | 101918 | TUBO DE AÇO GALVANIZADO COM COSTURA, CLASSE MÉDIA, DN 100 (4"), CONEXÃO ROSQUEADA, INSTALADO EM PRUMADAS - FORNECIMENTO E INSTALAÇÃO. AF_10/2020 | m | 2.75 | 209.04 | 574.86 | 267.05 | 734.39 | 0.1168% | 98.36% | C | 35
8.9 | 89450 | TUBO, PVC, SOLDÁVEL, DN 60MM, INSTALADO EM PRUMADA DE ÁGUA - FORNECIMENTO E INSTALAÇÃO. AF_06/2022 | m | 18.8 | 28.7 | 539.56 | 36.66 | 689.21 | 0.1096% | 98.46% | C | 36
3.2 | SEARQ_SINAPI_10527 | LOCACAO DE ANDAIME METALICO TUBULAR DE ENCAIXE, TIPO DE TORRE, COM LARGURA DE 1 ATE 1,5 M E ALTURA DE *1,00* M (INCLUSO SAPATAS FIXAS OU RODIZIOS) | mxmês | 27 | 19.8 | 534.6 | 25.29 | 682.83 | 0.1086% | 98.57% | C | 37
4.4 | SEARQ_SINAPI_96556 | CONCRETAGEM DE SAPATA, FCK 15 MPA, COM USO DE JERICA - LANÇAMENTO, ADENSAMENTO E ACABAMENTO. AF_01/2024 | m³ | 0.76 | 692.74 | 526.48 | 884.98 | 672.58 | 0.107% | 98.68% | C | 38
5.5 | 98558 | TRATAMENTO DE RALO OU PONTO EMERGENTE COM ARGAMASSA POLIMÉRICA / MEMBRANA ACRÍLICA REFORÇADO COM TELA DE POLIÉSTER (MAV). AF_09/2023 | und | 52 | 10.03 | 521.56 | 12.81 | 666.12 | 0.1059% | 98.79% | C | 39
8.8 | 89629 | TE, PVC, SOLDÁVEL, DN 75MM, INSTALADO EM PRUMADA DE ÁGUA - FORNECIMENTO E INSTALAÇÃO. AF_06/2022 | und | 7 | 74.41 | 520.87 | 95.06 | 665.42 | 0.1058% | 98.89% | C | 40
4.6 | SEARQ_SINAPI_103334 | ALVENARIA DE VEDAÇÃO DE BLOCOS CERÂMICOS FURADOS NA HORIZONTAL DE 19X9X19 CM (ESPESSURA 19 CM, BLOCO DEITADO) E ARGAMASSA DE ASSENTAMENTO COM PREPARO EM BETONEIRA. AF_12/2021 | m² | 3.8 | 130.73 | 496.77 | 167.01 | 634.64 | 0.1009% | 98.99% | C | 41
8.4 | 89513 | JOELHO 90 GRAUS, PVC, SOLDÁVEL, DN 75MM, INSTALADO EM PRUMADA DE ÁGUA - FORNECIMENTO E INSTALAÇÃO. AF_06/2022 | und | 5 | 98.35 | 491.75 | 125.64 | 628.2 | 0.09991% | 99.09% | C | 42
11.1 | SEARQ_DESMOB | DESMOBILIZAÇÃO DE MÁQUINAS E EQUIPAMENTOS | und | 1 | 466.03 | 466.03 | 595.35 | 595.35 | 0.09469% | 99.19% | C | 43
8.2 | 89611 | LUVA, PVC, SOLDÁVEL, DN 75MM, INSTALADO EM PRUMADA DE ÁGUA - FORNECIMENTO E INSTALAÇÃO. AF_06/2022 | und | 12 | 28.91 | 346.92 | 36.93 | 443.16 | 0.07048% | 99.26% | C | 44
3.16 | SEARQ_SINAPI_102194 | LIXAMENTO DE SUPERFÍCIE EM RESINA COM FIBRA DE VIDRO | m² | 51.19 | 6.67 | 341.44 | 8.52 | 436.14 | 0.06937% | 99.33% | C | 45
3.5 | 97622 | DEMOLIÇÃO DE ALVENARIA DE BLOCO FURADO, DE FORMA MANUAL, SEM REAPROVEITAMENTO. AF_09/2023 | m³ | 6.81 | 45.69 | 311.15 | 58.37 | 397.5 | 0.06322% | 99.39% | C | 46
8.3 | 89505 | JOELHO 90 GRAUS, PVC, SOLDÁVEL, DN 60MM, INSTALADO EM PRUMADA DE ÁGUA - FORNECIMENTO E INSTALAÇÃO. AF_06/2022 | und | 7 | 38.16 | 267.12 | 48.75 | 341.25 | 0.05428% | 99.45% | C | 47
2.2 | SEARQ_ART | ART - ANOTAÇÃO DE RESPONSABILIDADE TÉCNICA - DE EXECUÇÃO DA OBRA | und | 1 | 254.59 | 254.59 | 325.24 | 325.24 | 0.05173% | 99.5% | C | 48
4.8 | 103682 | CONCRETAGEM DE VIGAS E LAJES, FCK=25 MPA, PARA QUALQUER TIPO DE LAJE COM BALDES EM EDIFICAÇÃO TÉRREA - LANÇAMENTO, ADENSAMENTO E ACABAMENTO. AF_02/2022 | m³ | 0.27 | 942.4 | 254.45 | 1203.92 | 325.06 | 0.0517% | 99.55% | C | 49
8.6 | 89515 | JOELHO 45 GRAUS, PVC, SOLDÁVEL, DN 75MM, INSTALADO EM PRUMADA DE ÁGUA - FORNECIMENTO E INSTALAÇÃO. AF_06/2022 | und | 3 | 77.82 | 233.46 | 99.42 | 298.26 | 0.04744% | 99.6% | C | 50
8.7 | 89628 | TE, PVC, SOLDÁVEL, DN 60MM, INSTALADO EM PRUMADA DE ÁGUA - FORNECIMENTO E INSTALAÇÃO. AF_06/2022 | und | 5 | 43.55 | 217.75 | 55.64 | 278.2 | 0.04425% | 99.64% | C | 51
9.1 | 91867 | ELETRODUTO RÍGIDO ROSCÁVEL, PVC, DN 25 MM (3/4"), PARA CIRCUITOS TERMINAIS, INSTALADO EM LAJE - FORNECIMENTO E INSTALAÇÃO. AF_03/2023 | m | 24 | 8.99 | 215.76 | 11.48 | 275.52 | 0.04382% | 99.68% | C | 52
4.7 | 92510 | MONTAGEM E DESMONTAGEM DE FÔRMA DE LAJE MACIÇA, PÉ-DIREITO SIMPLES, EM CHAPA DE MADEIRA COMPENSADA RESINADA, 2 UTILIZAÇÕES. AF_09/2020 | m² | 3.8 | 52.22 | 198.44 | 66.71 | 253.5 | 0.04032% | 99.72% | C | 53
8.11 | 94493 | REGISTRO DE ESFERA, PVC, SOLDÁVEL, COM VOLANTE, DN 60 MM - FORNECIMENTO E INSTALAÇÃO. AF_08/2021 | und | 2 | 85.35 | 170.7 | 109.03 | 218.06 | 0.03468% | 99.76% | C | 54
9.2 | 91868 | ELETRODUTO RÍGIDO ROSCÁVEL, PVC, DN 32 MM (1"), PARA CIRCUITOS TERMINAIS, INSTALADO EM LAJE - FORNECIMENTO E INSTALAÇÃO. AF_03/2023 | m | 12 | 12.68 | 152.16 | 16.2 | 194.4 | 0.03092% | 99.79% | C | 55
7.1 | 94589 | CONTRAMARCO DE ALUMÍNIO, FIXAÇÃO COM ARGAMASSA - FORNECIMENTO E INSTALAÇÃO. AF_12/2019 | m | 7.8 | 19.03 | 148.43 | 24.31 | 189.62 | 0.03016% | 99.82% | C | 56
7.3 | 90830 | FECHADURA DE EMBUTIR COM CILINDRO, EXTERNA, COMPLETA, ACABAMENTO PADRÃO MÉDIO, INCLUSO EXECUÇÃO DE FURO - FORNECIMENTO E INSTALAÇÃO. AF_12/2019 | und | 1 | 147.14 | 147.14 | 187.97 | 187.97 | 0.0299% | 99.85% | C | 57
2.8 | SEARQ_SINAPI_97062 | TELA DE ISOLAMENTO EM POLIETILENO | m² | 25.2 | 5.18 | 130.54 | 6.62 | 166.82 | 0.02653% | 99.88% | C | 58
8.1 | 89597 | LUVA, PVC, SOLDÁVEL, DN 60MM, INSTALADO EM PRUMADA DE ÁGUA - FORNECIMENTO E INSTALAÇÃO. AF_06/2022 | und | 6 | 20.35 | 122.1 | 26 | 156 | 0.02481% | 99.9% | C | 59
8.5 | 89506 | JOELHO 45 GRAUS, PVC, SOLDÁVEL, DN 60MM, INSTALADO EM PRUMADA DE ÁGUA - FORNECIMENTO E INSTALAÇÃO. AF_06/2022 | und | 3 | 36.38 | 109.14 | 46.48 | 139.44 | 0.02218% | 99.92% | C | 60
4.3 | 97734 | PEÇA RETANGULAR PRÉ-MOLDADA, VOLUME DE CONCRETO DE 10 A 30 LITROS, TAXA DE AÇO APROXIMADA DE 30KG/M³. AF_03/2024 | m³ | 0.04 | 2418.5 | 96.74 | 3089.63 | 123.59 | 0.01966% | 99.94% | C | 61
3.17 | 99814 | LIMPEZA DE SUPERFÍCIE COM JATO DE ALTA PRESSÃO. AF_04/2019 | m² | 51.19 | 1.56 | 79.86 | 1.99 | 101.87 | 0.0162% | 99.96% | C | 62
3.10 | 97661 | REMOÇÃO DE CABOS ELÉTRICOS, COM SEÇÃO DE 10 MM², FORMA MANUAL, SEM REAPROVEITAMENTO. AF_09/2023 | m | 100 | 0.58 | 58 | 0.74 | 74 | 0.01177% | 99.97% | C | 63
3.13 | 97666 | REMOÇÃO DE METAIS SANITÁRIOS, DE FORMA MANUAL, SEM REAPROVEITAMENTO. AF_09/2023 | und | 6 | 7.37 | 44.22 | 9.42 | 56.52 | 0.008989% | 99.98% | C | 64
3.8 | 97644 | REMOÇÃO DE PORTAS, DE FORMA MANUAL, SEM REAPROVEITAMENTO. AF_09/2023 | m² | 3.78 | 7.69 | 29.07 | 9.82 | 37.12 | 0.005904% | 99.99% | C | 65
3.11 | 97662 | REMOÇÃO DE TUBULAÇÕES (TUBOS E CONEXÕES) DE ÁGUA FRIA, DE FORMA MANUAL, SEM REAPROVEITAMENTO. AF_09/2023 | m | 66 | 0.41 | 27.06 | 0.52 | 34.32 | 0.005459% | 99.99% | C | 66
3.12 | 97664 | REMOÇÃO DE ACESSÓRIOS, DE FORMA MANUAL, SEM REAPROVEITAMENTO. AF_09/2023 | und | 20 | 1.26 | 25.2 | 1.61 | 32.2 | 0.005121% | 100% | C | 67
3.9 | 97660 | REMOÇÃO DE INTERRUPTORES/TOMADAS ELÉTRICAS, DE FORMA MANUAL, SEM REAPROVEITAMENTO. AF_09/2023 | und | 20 | 0.54 | 10.8 | 0.69 | 13.8 | 0.002195% | 100% | C | 68
3.4 | 97629 | DEMOLIÇÃO DE LAJES, EM CONCRETO ARMADO, DE FORMA MECANIZADA COM MARTELETE, SEM REAPROVEITAMENTO. AF_09/2023 | m³ | 0.1 | 56.22 | 5.62 | 71.82 | 7.18 | 0.001142% | 100% | C | 69
TOTAL | [5 empty] | 492173.79 |  | 628740.04

## CURVA ABC - INSUMOS
Tribunal Regional Eleitoral da Paraíba
Secretaria de Administração e Orçamento
Coordenadoria de Serviços Gerais
Seção de Engenharia e Arquitetura
Serviço: Impermeabilização da coberta do edifício sede - TRE-PB
18/06/2024 - João Pessoa - PB
Curva ABC - INSUMOS
Código | Descrição | Unidade | Quantidade | Custo Unitário (R$) | Custo Total (R$) | (%) Simples | (%) Acumulada | Classe | Posição
4015 | MANTA ASFALTICA ELASTOMERICA EM POLIESTER 4 MM, TIPO III, CLASSE B, ACABAMENTO PP (NBR 9952) | 1702.4002 | M2 | 86.01 | 146423.87 | 29.75% | 29.75% | A | 1
4750 | PEDREIRO (HORISTA) | 2738.8262 | H | 16.32 | 44700.21 | 9.082% | 38.83% | A | 2
12873 | IMPERMEABILIZADOR (HORISTA) | 1679.4578 | H | 16.32 | 27410.33 | 5.569% | 44.4% | A | 3
6111 | SERVENTE DE OBRAS | 2238.2251 | H | 11.92 | 26674.74 | 5.42% | 49.82% | A | 4
1379 | CIMENTO PORTLAND COMPOSTO CP II-32 | 32462.8089 | KG | 0.7 | 22723.96 | 4.617% | 54.44% | A | 5
11621 | MANTA ASFALTICA ELASTOMERICA EM POLIESTER ALUMINIZADA 3 MM, TIPO III, CLASSE B (NBR 9952) | 272.8012 | M2 | 67.69 | 18465.61 | 3.752% | 58.19% | B | 6
SEINFRA-CE_I8561 | RESINA POLIÉSTER ISOFTÁLICA | 328.32 | kg | 52.76 | 17322.16 | 3.52% | 61.71% | B | 7
2706 | ENGENHEIRO CIVIL DE OBRA JUNIOR | 157.872 | H | 102.27 | 16146 | 3.281% | 64.99% | B | 8
SEINFRA-CE_I2247 | VERMICULITA EXPANDIDA | 22.1574 | M3 | 624.63 | 13840.2 | 2.812% | 67.8% | B | 9
511 | PRIMER PARA MANTA ASFALTICA A BASE DE ASFALTO MODIFICADO DILUIDO EM SOLVENTE, APLICACAO A FRIO | 583.9704 | L | 22 | 12848.94 | 2.611% | 70.41% | B | 10
37372 | EXAMES - HORISTA (COLETADO CAIXA - ENCARGOS COMPLEMENTARES) | 8221.0979 | H | 1.34 | 11016.28 | 2.238% | 72.65% | B | 11
142 | SELANTE ELASTICO MONOCOMPONENTE A BASE DE POLIURETANO (PU) PARA JUNTAS DIVERSAS | 234.7669 | 310ML | 45.66 | 10720.66 | 2.178% | 74.83% | B | 12
40818 | ENCARREGADO GERAL DE OBRAS (MENSALISTA) | 3.051 | MES | 2993.39 | 9132.84 | 1.856% | 76.69% | B | 13
370 | AREIA MEDIA - POSTO JAZIDA/FORNECEDOR (RETIRADO NA JAZIDA, SEM TRANSPORTE) | 74.2055 | M3 | 120 | 8904.66 | 1.809% | 78.49% | B | 14
43147 | MEMBRANA IMPERMEABILIZANTE ACRILICA MONOCOMPONENTE | 273.492 | KG | 30.67 | 8387.09 | 1.704% | 80.2% | B | 15
37370 | ALIMENTACAO - HORISTA (COLETADO CAIXA - ENCARGOS COMPLEMENTARES) | 8022.0979 | H | 1.04 | 8342.97 | 1.695% | 81.89% | C | 16
4253 | OPERADOR DE GUINCHO OU GUINCHEIRO | 537.071 | H | 13.3 | 7143.84 | 1.451% | 83.35% | C | 17
37371 | TRANSPORTE - HORISTA (COLETADO CAIXA - ENCARGOS COMPLEMENTARES) | 8022.0979 | H | 0.77 | 6177 | 1.255% | 84.6% | C | 18
MERC_LOCACAO_CACAMBA | Locação de caixa coletora de entulho capacidade 6 m³ (Local: João Pessoa) | 13 | und | 420 | 5460 | 1.109% | 85.71% | C | 19
43489 | EPI - FAMILIA PEDREIRO - HORISTA (ENCARGOS COMPLEMENTARES - COLETADO CAIXA) | 4329.1871 | H | 1.24 | 5368.19 | 1.091% | 86.8% | C | 20
2707 | ENGENHEIRO CIVIL DE OBRA PLENO (HORISTA) | 43.7306 | H | 107.36 | 4694.74 | 0.9539% | 87.75% | C | 21
242 | AJUDANTE ESPECIALIZADO (HORISTA) | 341.6648 | H | 12.75 | 4355.21 | 0.8849% | 88.64% | C | 22
4226 | GAS DE COZINHA - GLP | 454.0926 | KG | 7.82 | 3552.93 | 0.7219% | 89.36% | C | 23
43465 | FERRAMENTAS - FAMILIA PEDREIRO - HORISTA (ENCARGOS COMPLEMENTARES - COLETADO CAIXA) | 4329.1871 | H | 0.82 | 3549.94 | 0.7213% | 90.08% | C | 24
43491 | EPI - FAMILIA SERVENTE - HORISTA (ENCARGOS COMPLEMENTARES - COLETADO CAIXA) | 2527.6575 | H | 1.33 | 3361.79 | 0.683% | 90.77% | C | 25
38365 | CAMADA SEPARADORA DE FILME DE POLIETILENO 20 A 25 MICRA | 1198.1632 | M2 | 2.71 | 3248.86 | 0.6601% | 91.43% | C | 26
4914 | PORTA DE ABRIR EM ALUMINIO COM LAMBRI HORIZONTAL/LAMINADA, ACABAMENTO ANODIZADO NATURAL, SEM GUARNICAO/ALIZAR/VISTA | 3.78 | M2 | 628.69 | 2376.45 | 0.4828% | 91.91% | C | 27
7334 | ADITIVO ADESIVO LIQUIDO PARA ARGAMASSAS DE REVESTIMENTOS CIMENTICIOS | 120.9684 | L | 19.02 | 2298.4 | 0.467% | 92.38% | C | 28
37666 | OPERADOR DE BETONEIRA ESTACIONARIA / MISTURADOR | 222.0639 | H | 10.27 | 2280.18 | 0.4633% | 92.84% | C | 29
9871 | TUBO PVC, SOLDAVEL, DE 75 MM, AGUA FRIA (NBR-5648) | 52.7798 | M | 42.86 | 2261.99 | 0.4596% | 93.3% | C | 30
10931 | TELA DE ARAME GALVANIZADA, HEXAGONAL, FIO 0,56 MM (24 BWG), MALHA 1/2", H = 1 M | 175.3815 | M2 | 12.48 | 2188.09 | 0.4446% | 93.74% | C | 31
42408 | LONA PLASTICA EXTRA FORTE PRETA, E = 200 MICRA | 902.4 | M2 | 2.42 | 2184 | 0.4437% | 94.19% | C | 32
SEINFRA-CE_I8555 | MANTA DE FIBRA DE VIDRO 450 g/m² | 109.44 | kg | 18.14 | 1985.24 | 0.4034% | 94.59% | C | 33
4257 | OPERADOR DE MARTELETE OU MARTELETEIRO (HORISTA) | 195.8884 | H | 9.87 | 1932.55 | 0.3927% | 94.98% | C | 34
43467 | FERRAMENTAS - FAMILIA SERVENTE - HORISTA (ENCARGOS COMPLEMENTARES - COLETADO CAIXA) | 2527.6575 | H | 0.61 | 1541.87 | 0.3133% | 95.3% | C | 35
12869 | TELHADOR (HORISTA) | 93.6909 | H | 15.98 | 1496.86 | 0.3041% | 95.6% | C | 36
1106 | CAL HIDRATADA CH-I PARA ARGAMASSAS | 1047.4325 | KG | 1.08 | 1131.24 | 0.2298% | 95.83% | C | 37
7243 | TELHA TRAPEZOIDAL EM ACO ZINCADO, SEM PINTURA, ALTURA DE APROXIMADAMENTE 40 MM, ESPESSURA DE 0,50 MM E LARGURA UTIL DE 980 MM | 19.432 | M2 | 44.41 | 862.87 | 0.1753% | 96.01% | C | 38
43488 | EPI - FAMILIA OPERADOR ESCAVADEIRA - HORISTA (ENCARGOS COMPLEMENTARES - COLETADO CAIXA) | 964.0309 | H | 0.86 | 829.08 | 0.1685% | 96.17% | C | 39
40863 | EXAMES - MENSALISTA (COLETADO CAIXA - ENCARGOS COMPLEMENTARES) | 3 | MES | 252.08 | 756.24 | 0.1537% | 96.33% | C | 40
4813 | PLACA DE OBRA (PARA CONSTRUCAO CIVIL) EM CHAPA GALVANIZADA *N. 22*, ADESIVADA, DE *2,4 X 1,2* M (SEM POSTES PARA FIXACAO) | 3 | M2 | 250 | 750 | 0.1524% | 96.48% | C | 41
36888 | GUARNICAO / MOLDURA / ARREMATE DE ACABAMENTO PARA ESQUADRIA, EM ALUMINIO PERFIL 25, ACABAMENTO ANODIZADO BRANCO OU BRILHANTE, PARA 1 FACE | 25.8945 | M | 27.41 | 709.77 | 0.1442% | 96.62% | C | 42
43499 | EPI - FAMILIA ENCARREGADO GERAL - MENSALISTA (ENCARGOS COMPLEMENTARES - COLETADO CAIXA) | 3 | MES | 236.16 | 708.48 | 0.1439% | 96.77% | C | 43
44073 | TARUGO DELIMITADOR DE PROFUNDIDADE EM ESPUMA DE POLIETILENO DE BAIXA DENSIDADE 10 MM, CINZA | 993.26 | M | 0.7 | 695.28 | 0.1413% | 96.91% | C | 44
SEINFRA-CE_I8559 | CATALISADOR MEK | 4.3776 | L | 158.33 | 693.12 | 0.1408% | 97.05% | C | 45
4221 | OLEO DIESEL COMBUSTIVEL COMUM | 116.82 | L | 5.76 | 672.9 | 0.1367% | 97.19% | C | 46
6194 | TABUA *2,5 X 15 CM EM PINUS, MISTA OU EQUIVALENTE DA REGIAO - BRUTA | 66.4 | M | 10.11 | 671.3 | 0.1364% | 97.32% | C | 47
1213 | CARPINTEIRO DE FORMAS | 37.7862 | H | 16.19 | 611.68 | 0.1243% | 97.45% | C | 48
135 | ARGAMASSA POLIMERICA IMPERMEABILIZANTE SEMIFLEXIVEL, BICOMPONENTE (MEMBRANA IMPERMEABILIZANTE ACRILICA) | 139.1317 | KG | 4.36 | 606.56 | 0.1232% | 97.57% | C | 49
4491 | PONTALETE *7,5 X 7,5* CM EM PINUS, MISTA OU EQUIVALENTE DA REGIAO - BRUTA | 40.7464 | M | 14.16 | 577.02 | 0.1172% | 97.69% | C | 50
10527 | LOCACAO DE ANDAIME METALICO TUBULAR DE ENCAIXE, TIPO DE TORRE, COM LARGURA DE 1 ATE 1,5 M E ALTURA DE *1,00* M (INCLUSO SAPATAS FIXAS OU RODIZIOS) | 27 | MXMES | 19.8 | 534.6 | 0.1086% | 97.8% | C | 51
9873 | TUBO PVC, SOLDAVEL, DE 60 MM, AGUA FRIA (NBR-5648) | 19.7268 | M | 25.87 | 510.42 | 0.1037% | 97.9% | C | 52
7693 | TUBO ACO GALVANIZADO COM COSTURA, CLASSE MEDIA, DN 4", E = 4,50* MM, PESO 12,10* KG/M (NBR 5580) | 2.8575 | M | 178.27 | 509.41 | 0.1035% | 98% | C | 53
37752 | CAMINHAO TOCO, PESO BRUTO TOTAL 16000 KG, CARGA UTIL MAXIMA 11030 KG, DISTANCIA ENTRE EIXOS 5,41 M, POTENCIA 185 CV (INCLUI CABINE E CHASSI, NAO INCLUI CARROCERIA) | 0.000846 | UN | 563990.17 | 477.02 | 0.09692% | 98.1% | C | 54
37411 | TELA DE ACO SOLDADA GALVANIZADA/ZINCADA PARA ALVENARIA, FIO D = *1,24 MM, MALHA 25 X 25 MM | 30.9829 | M2 | 14.89 | 460.53 | 0.09357% | 98.19% | C | 55
32 | ACO CA-50, 6,3 MM, VERGALHAO | 58.315 | KG | 7.9 | 460.53 | 0.09357% | 98.29% | C | 56
3511 | JOELHO, PVC SOLDAVEL, 90 GRAUS, 75 MM, COR MARROM, PARA AGUA FRIA PREDIAL | 5 | UN | 86.95 | 434.75 | 0.08833% | 98.38% | C | 57
2705 | ENERGIA ELETRICA ATE 2000 KWH INDUSTRIAL, SEM DEMANDA | 563.687 | KWH | 0.74 | 418.72 | 0.08508% | 98.46% | C | 58
7144 | TE SOLDAVEL, PVC, 90 GRAUS, 75 MM, PARA AGUA FRIA PREDIAL (NBR 5648) | 7 | UN | 58.49 | 409.43 | 0.08319% | 98.54% | C | 59
7271 | BLOCO CERAMICO / TIJOLO VAZADO PARA ALVENARIA DE VEDACAO, 8 FUROS NA HORIZONTAL, DE 9 X 19 X 19 CM (L XA X C) | 492.0278 | UN | 0.7 | 344.43 | 0.06998% | 98.61% | C | 60
2745 | PONTALETE ROLIÇO SEM TRATAMENTO, D = 8 A 11 CM, H = 3 M, EM EUCALIPTO OU EQUIVALENTE DA REGIAO - BRUTA (PARA ESCORAMENTO) | 104.276 | M | 3.22 | 335.91 | 0.06825% | 98.68% | C | 61
40703 | MARTELO DEMOLIDOR ELETRICO, COM POTENCIA DE 2.000 W, FREQUENCIA DE 1.000 IMPACTOS POR MINUTO, FORCA DE IMPACTO ENTRE 60 E 65 J, PESO DE 30 KG | 0.024086 | UN | 13900 | 335.49 | 0.06816% | 98.75% | C | 62
36487 | GUINCHO ELETRICO DE COLUNA, CAPACIDADE 400 KG, COM MOTO FREIO, MOTOR TRIFASICO DE 1,25 CV | 0.061565 | UN | 4361.37 | 266.64 | 0.05418% | 98.8% | C | 63
6117 | CARPINTEIRO AUXILIAR (HORISTA) | 20.4323 | H | 12.58 | 257.02 | 0.05222% | 98.86% | C | 64
ART_EXEC | Taxa de ART de execução | 1 | und | 254.59 | 254.59 | 0.05173% | 98.91% | C | 65
3865 | LUVA PVC SOLDAVEL, 75 MM, PARA AGUA FRIA PREDIAL | 12 | UN | 19.89 | 238.68 | 0.0485% | 98.96% | C | 66
2696 | ENCANADOR OU BOMBEIRO HIDRAULICO | 14.683 | H | 16.19 | 237.77 | 0.04831% | 99.01% | C | 67
4783 | PINTOR | 14.1877 | H | 16.59 | 235.38 | 0.04782% | 99.05% | C | 68
43483 | EPI - FAMILIA CARPINTEIRO DE FORMAS - HORISTA (ENCARGOS COMPLEMENTARES - COLETADO CAIXA) | 151.4345 | H | 1.43 | 216.54 | 0.044% | 99.1% | C | 69
3539 | JOELHO PVC, SOLDAVEL, 90 GRAUS, 60 MM, COR MARROM, PARA AGUA FRIA PREDIAL | 7 | UN | 29.48 | 206.36 | 0.04193% | 99.14% | C | 70
3478 | JOELHO, PVC SOLDAVEL, 45 GRAUS, 75 MM, COR MARROM, PARA AGUA FRIA PREDIAL | 3 | UN | 66.42 | 199.26 | 0.04049% | 99.18% | C | 71
38408 | CONCRETO USINADO BOMBEAVEL, CLASSE DE RESISTENCIA C25, COM BRITA 0 E 1, SLUMP = 190 +/- 20 MM, EXCLUI SERVICO DE BOMBEAMENTO (NBR 8953) | 0.29781 | M3 | 628.36 | 187.13 | 0.03802% | 99.22% | C | 72
SEARQ_DIARIO_OBRA | Assinatura de aplicativo para "Diário de obra" | 3 | MÊS | 60 | 180 | 0.03657% | 99.25% | C | 73
4093 | MOTORISTA DE CAMINHAO | 9.79 | H | 18.11 | 177.25 | 0.03601% | 99.29% | C | 74
4030 | VEU POLIESTER | 18.5692 | M2 | 9.18 | 170.56 | 0.03465% | 99.33% | C | 75
246 | AUXILIAR DE ENCANADOR OU BOMBEIRO HIDRAULICO (HORISTA) | 13.3336 | H | 12.58 | 167.77 | 0.03409% | 99.36% | C | 76
7143 | TE SOLDAVEL, PVC, 90 GRAUS, 60 MM, PARA AGUA FRIA PREDIAL (NBR 5648) | 5 | UN | 31.53 | 157.65 | 0.03203% | 99.39% | C | 77
43486 | EPI - FAMILIA ENGENHEIRO CIVIL - HORISTA (ENCARGOS COMPLEMENTARES - COLETADO CAIXA) | 199 | H | 0.74 | 147.26 | 0.02992% | 99.42% | C | 78
11678 | REGISTRO DE ESFERA, PVC, COM VOLANTE, VS, SOLDAVEL, DN 60 MM, COM CORPO DIVIDIDO | 2 | UN | 73.24 | 146.48 | 0.02976% | 99.45% | C | 79
20083 | SOLUCAO PREPARADORA / LIMPADORA PARA PVC, FRASCO COM 1000 CM3 | 2.312 | UN | 58.84 | 136.06 | 0.02764% | 99.48% | C | 80
2674 | ELETRODUTO DE PVC RIGIDO ROSCAVEL DE 3/4 ", SEM LUVA | 24.408 | M | 5.07 | 123.84 | 0.02516% | 99.5% | C | 81
3081 | FECHADURA ESPELHO PARA PORTA EXTERNA, EM ACO INOX (MAQUINA, TESTA E CONTRA-TESTA) E EM ZAMAC (MACANETA, LINGUETA E TRINCOS) COM ACABAMENTO CROMADO, MAQUINA DE 55 MM, INCLUINDO CHAVE TIPO CILINDRO | 1 | CJ | 117.72 | 117.72 | 0.02392% | 99.53% | C | 82
10535 | BETONEIRA CAPACIDADE NOMINAL 400 L, CAPACIDADE DE MISTURA 280 L, MOTOR ELETRICO TRIFASICO 220/380 V POTENCIA 2 CV, SEM CARREGADOR | 0.019412 | UN | 5129.9 | 100.22 | 0.02036% | 99.55% | C | 83
ART_PGRCC | Taxa de ART do PGRCC | 1 | und | 96.62 | 96.62 | 0.01963% | 99.57% | C | 84
ART_PGR | Taxa de ART do PGR | 1 | und | 96.62 | 96.62 | 0.01963% | 99.59% | C | 85
ART_MANUAL | Taxa de ART do Manual de utilização e manutenção do sistema de impermeabilização | 1 | und | 96.62 | 96.62 | 0.01963% | 99.61% | C | 86
2685 | ELETRODUTO DE PVC RIGIDO ROSCAVEL DE 1 ", SEM LUVA | 12.204 | M | 7.92 | 96.6 | 0.01963% | 99.63% | C | 87
367 | AREIA GROSSA - POSTO JAZIDA/FORNECEDOR (RETIRADO NA JAZIDA, SEM TRANSPORTE) | 0.74469 | M3 | 121.56 | 90.52 | 0.01839% | 99.65% | C | 88
378 | ARMADOR (HORISTA) | 5.2272 | H | 16.32 | 85.33 | 0.01734% | 99.66% | C | 89
3477 | JOELHO, PVC SOLDAVEL, 45 GRAUS, 60 MM, COR MARROM, PARA AGUA FRIA PREDIAL | 3 | UN | 27.7 | 83.1 | 0.01688% | 99.68% | C | 90
37373 | SEGURO - HORISTA (COLETADO CAIXA - ENCARGOS COMPLEMENTARES) | 8221.0979 | H | 0.01 | 82.22 | 0.01671% | 99.7% | C | 91
3864 | LUVA PVC SOLDAVEL, 60 MM, PARA AGUA FRIA PREDIAL | 6 | UN | 13.6 | 81.6 | 0.01658% | 99.71% | C | 92
4222 | GASOLINA COMUM | 13.38 | L | 5.78 | 77.34 | 0.01571% | 99.73% | C | 93
2436 | ELETRICISTA | 4.7245 | H | 16.32 | 77.09 | 0.01566% | 99.74% | C | 94
43459 | FERRAMENTAS - FAMILIA CARPINTEIRO DE FORMAS - HORISTA (ENCARGOS COMPLEMENTARES - COLETADO CAIXA) | 151.4345 | H | 0.49 | 74.2 | 0.01508% | 99.76% | C | 95
4509 | SARRAFO *2,5 X 10* CM EM PINUS, MISTA OU EQUIVALENTE DA REGIAO - BRUTA | 9.6249 | M | 7.18 | 69.12 | 0.01404% | 99.77% | C | 96
44497 | MONTADOR DE ESTRUTURAS METALICAS HORISTA | 5.6339 | H | 12.23 | 68.87 | 0.01399% | 99.79% | C | 97
4230 | OPERADOR DE MAQUINAS E TRATORES DIVERSOS (TERRAPLANAGEM) | 4.185 | H | 16.1 | 67.36 | 0.01369% | 99.8% | C | 98
122 | ADESIVO PLASTICO PARA PVC, FRASCO COM *850* GR | 1.2878 | UN | 51.93 | 66.72 | 0.01356% | 99.81% | C | 99
1358 | CHAPA/PAINEL DE MADEIRA COMPENSADA RESINADA (MADEIRITE RESINADO ROSA) PARA FORMA DE CONCRETO, DE 2200 x 1100 MM, E = 17 MM | 2.3798 | M2 | 27.53 | 65.53 | 0.01331% | 99.83% | C | 100
4721 | PEDRA BRITADA N. 1 (9,5 a 19 MM) POSTO PEDREIRA/FORNECEDOR, SEM FRETE | 0.67341 | M3 | 94.5 | 63.64 | 0.01293% | 99.84% | C | 101
37525 | TELA PLASTICA TECIDA LISTRADA BRANCA E LARANJA, TIPO GUARDA CORPO, EM POLIETILENO MONOFILADO, ROLO 1,20 X 50 M (L X C) | 20.9916 | m | 2.95 | 61.99 | 0.0126% | 99.85% | C | 102
43475 | FERRAMENTAS - FAMILIA ENCARREGADO GERAL - MENSALISTA (ENCARGOS COMPLEMENTARES - COLETADO CAIXA) | 3 | MES | 18.73 | 56.19 | 0.01142% | 99.86% | C | 103
43657 | CONTRAMARCO DE ALUMINIO (PERFIL 25) PARA ESQUADRIAS, TIPO CONVENCIONAL / CADEIRINHA, 60 MM (CM-060), INCLUSO CONEXOES, GRAPAS E TRAVAMENTOS | 7.8 | M | 7.19 | 56.08 | 0.01139% | 99.88% | C | 104
247 | AJUDANTE DE ELETRICISTA | 3.7334 | H | 12.58 | 46.97 | 0.009543% | 99.89% | C | 105
5061 | PREGO DE ACO POLIDO COM CABECA 18 X 27 (2 1/2 X 10) | 2.2576 | KG | 20 | 45.15 | 0.009174% | 99.89% | C | 106
40270 | VIGA DE ESCORAMAENTO H20, DE MADEIRA, PESO DE 5,00 A 5,20 KG/M, COM EXTREMIDADES PLASTICAS | 0.361 | M | 116.53 | 42.07 | 0.008548% | 99.9% | C | 107
5068 | PREGO DE ACO POLIDO COM CABECA 17 X 21 (2 X 11) | 1.8308 | KG | 20.34 | 37.41 | 0.007601% | 99.91% | C | 108
43132 | ARAME RECOZIDO 16 BWG, D = 1,65 MM (0,016 KG/M) OU 18 BWG, D = 1,25 MM (0,01 KG/M) | 1.4576 | KG | 25 | 36.84 | 0.007485% | 99.92% | C | 109
SEINFRA-CE_I8560 | ACELERADOR DE COBALTO 6% | 0.32832 | L | 97.24 | 32.1 | 0.006522% | 99.92% | C | 110
37731 | CARROCERIA FIXA ABERTA DE MADEIRA PARA TRANSPORTE GERAL DE CARGA SECA DIMENSOES APROXIMADAS 2,5 X 7,00 X 0,50 M (INCLUI MONTAGEM, NAO INCLUI CAMINHAO) | 0.0010789 | UN | 29336.15 | 31.63 | 0.006427% | 99.93% | C | 111
4095 | MOTORISTA DE CARRO DE PASSEIO | 2.0082 | H | 15.08 | 30.28 | 0.006152% | 99.94% | C | 112
43485 | EPI - FAMILIA ENCANADOR - HORISTA (ENCARGOS COMPLEMENTARES - COLETADO CAIXA) | 27.5584 | H | 1.06 | 29.21 | 0.005935% | 99.94% | C | 113
43466 | FERRAMENTAS - FAMILIA PINTOR - HORISTA (ENCARGOS COMPLEMENTARES - COLETADO CAIXA) | 14.0195 | H | 1.97 | 27.62 | 0.005612% | 99.95% | C | 114
10749 | LOCACAO DE ESCORA METALICA TELESCOPICA, COM ALTURA REGULAVEL DE *1,80* A *3,20* M, COM CAPACIDADE DE CARGA DE NO MINIMO 1000 KGF (10 KN), INCLUSO TRIPE E FORCADO | 1.5086 | UNXMES | 17.57 | 26.52 | 0.005388% | 99.95% | C | 115
3767 | LIXA EM FOLHA PARA PAREDE OU MADEIRA, NUMERO 120, COR VERMELHA | 25.595 | UN | 1.01 | 26.11 | 0.005305% | 99.96% | C | 116
43490 | EPI - FAMILIA PINTOR - HORISTA (ENCARGOS COMPLEMENTARES - COLETADO CAIXA) | 14.0195 | H | 1.73 | 24.25 | 0.004927% | 99.96% | C | 117
13617 | PICAPE CABINE SIMPLES COM MOTOR 1.6 FLEX, CAMBIO MANUAL, POTENCIA 101/104 CV, 2 PORTAS | 0.0002432 | UN | 99012.04 | 24.06 | 0.004889% | 99.97% | C | 118
1214 | CARPINTEIRO DE ESQUADRIAS (HORISTA) | 1.259 | H | 15.41 | 19.4 | 0.003942% | 99.97% | C | 119
7340 | IMUNIZANTE PARA MADEIRA, INCOLOR | 0.48855 | L | 35.51 | 17.36 | 0.003527% | 99.98% | C | 120
39017 | ESPACADOR / DISTANCIADOR CIRCULAR COM ENTRADA LATERAL, EM PLASTICO, PARA VERGALHAO *4,2 A 12,5* MM, COBRIMENTO 20 MM | 75.791 | UN | 0.22 | 16.5 | 0.003352% | 99.98% | C | 121
7568 | BUCHA DE NYLON SEM ABA S10, COM PARAFUSO DE 6,10 X 65 MM EM ACO ZINCADO COM ROSCA SOBERBA, CABECA CHATA E FENDA PHILLIPS | 18.2067 | UN | 0.61 | 11.11 | 0.002257% | 99.98% | C | 122
6114 | AJUDANTE DE ARMADOR (HORISTA) | 0.85793 | H | 12.58 | 10.79 | 0.002192% | 99.98% | C | 123
43484 | EPI - FAMILIA ELETRICISTA - HORISTA (ENCARGOS COMPLEMENTARES - COLETADO CAIXA) | 8.21 | H | 1.2 | 9.85 | 0.002001% | 99.99% | C | 124
34547 | TELA DE ACO SOLDADA GALVANIZADA/ZINCADA PARA ALVENARIA, FIO D = *1,20 A 1,70* MM, MALHA 15 X 15 MM, (C X L) *50 X 12* CM | 3.059 | M | 3.21 | 9.8 | 0.001991% | 99.99% | C | 125
43464 | FERRAMENTAS - FAMILIA OPERADOR ESCAVADEIRA - HORISTA (ENCARGOS COMPLEMENTARES - COLETADO CAIXA) | 964.0309 | H | 0.01 | 9.65 | 0.001961% | 99.99% | C | 126
43461 | FERRAMENTAS - FAMILIA ENCANADOR - HORISTA (ENCARGOS COMPLEMENTARES - COLETADO CAIXA) | 27.5584 | H | 0.31 | 8.55 | 0.001737% | 99.99% | C | 127
43059 | ACO CA-60, 4,2 MM, OU 5,0 MM, OU 6,0 MM, OU 7,0 MM, VERGALHAO | 1.1941 | KG | 7.09 | 8.47 | 0.001721% | 99.99% | C | 128
34557 | TELA DE ACO SOLDADA GALVANIZADA/ZINCADA PARA ALVENARIA, FIO D = *1,20 A 1,70* MM, MALHA 15 X 15 MM, (C X L) *50 X 7,5* CM | 4.1076 | M | 2.03 | 8.31 | 0.001688% | 100% | C | 129
43460 | FERRAMENTAS - FAMILIA ELETRICISTA - HORISTA (ENCARGOS COMPLEMENTARES - COLETADO CAIXA) | 8.21 | H | 0.85 | 6.98 | 0.001418% | 100% | C | 130
37395 | PINO DE ACO COM FURO, HASTE = 27 MM (ACAO DIRETA) | 0.1211 | CENTO | 43.36 | 5.27 | 0.001071% | 100% | C | 131
20080 | ADESIVO PLASTICO PARA PVC, FRASCO COM 175 GR | 0.3086 | UN | 16.95 | 5.24 | 0.001065% | 100% | C | 132
38383 | LIXA D'AGUA EM FOLHA, GRAO 100 | 1.73 | UN | 1.92 | 3.32 | 0.0006746% | 100% | C | 133
TOTAL |  |  |  |  | 492173.79