## Orçamento Sintético
ORÇAMENTO SINTÉTICO
OBRA: | RECUPERAÇÃO ESTRUTURAL DAS LAJES DO AUDITÓRIO E DA ESCADA DO SEXTO ANDAR DO EDIFÍCIO DO TRIBUNAL REGIONAL ELEITORAL DA PARAÍBA
LOCAL: | AV. PRINCESA ISABEL, 201, BAIRRO TAMBIÁ, JOÃO PESSOA - PB
REF: | MARÇO/2021 |  |  |  | BDI: | 31.27%
ITEM | CÓDIGO | DISCRIMINAÇÃO | UNID | QUANT | PREÇO UNITARIO (R$) | VALOR TOTAL(R$)
1 |  | SERVIÇOS PRELIMINARES |  |  |  | 17770.39
1.1 | 742091/SINAPI | Placa de obra em chapa de aco galvanizado | M² | 4.5 | 291.1878 | 1310.35
1.2 | COMP.01 | Retirada de blocos de isopor | Und | 499 | 6.1892 | 3088.43
1.3 | 97662/SINAPI | Remoção de tubulações (tubos e conexões) de água fria, de forma manual, sem reaproveitamento. | M | 35.35 | 0.30425 | 10.76
1.4 | COMP.02 | Retirada de eletrodutos aparentes - até 2" | M | 60.4 | 7.535 | 455.11
1.5 | 97665/SINAPI | Remoção de luminárias, de forma manual, sem reaproveitamento. | Und | 2 | 0.79325 | 1.59
1.6 | COMP.03 | Retirada de central de ar | M | 18 | 9.09 | 163.62
1.7 | CREA/PB | ART de execução da obra | Und | 1 | 233.94 | 233.94
1.8 | COMP.29 | Isolamento de obra com tela plastica com malha de 5mm e estrutura de madeira pontaleteada | M² | 199.35 | 18.1864 | 3625.46
1.9 | COMP.27 | Tela para proteção em polietileno | M² | 371.25 | 4.1193 | 1529.27
1.10 | COMP.28 | Lona plástica preta - Fornecimento e instalação | M² | 590.975 | 4.53 | 2677.12
1.11 | COMP.32 | Proteção de piso com aplicação de chapa de madeira | M² | 219.725 | 21.2754 | 4674.74
2 |  | ESTRUTURA/RECUPERAÇÃO |  |  |  | 114862.72
2.1 | COMP.04 | Escoramento metálico para lajes e vigas, c/ escoras tubulares tipo "b" (h=3,30 a 4,50 m), com montagem e desmontagem | M² | 221.2595 | 14.044 | 3107.37
2.2 | COMP.05 | Cimbramento / escoramento tubular desmontável, para ponte ou viaduto, edificação civil e industrial, inclusas montagem e desmontagem | M³ | 25.5019 | 46.4034 | 1183.37
2.3 | COMP.06 | Andaime metálico fachadeiro - locação mensal , montagem e desmontagem | M²XMÊS | 126.75 | 5.0063 | 634.55
2.4 | COMP.07 | Preparo de substrato (superfície de concreto) por lixamento elétrico | M² | 374.4648 | 7.88 | 2950.78
2.5 | COMP.08 | Preparo de substrato por escarificação mecânica (corte de concreto) para espessuras de até 3,0cm | M² | 34.7364 | 161.9716 | 5626.31
2.6 | COMP.09 | Preparo de substrato por escarificação mecânica (corte de concreto) para espessuras acima de 3,0cm e até 6,0cm | M² | 40.2723 | 194.3566 | 7827.19
2.7 | COMP.10 | Escovação elétrica de armadura com escova metálica circular | M | 3444.68 | 4.4638 | 15376.19
2.8 | COMP.11 | Limpeza em superficie de concreto com jateamento d'água sob pressão | M² | 1070.039 | 2.5873 | 2768.56
2.9 | COMP.12 | Furo em concreto com broca de vídea, utilizando martele elétrico (diâmetro até 1/2" / profundidade até 15 cm) | Und | 439 | 9.748 | 4279.37
2.10 | 92767/SINAPI | Armação de laje de uma estrutura convencional de concreto armado em um edifício de múltiplos pavimentos utilizando aço ca-60 de 4,2 mm - montagem. | Kg | 91.9568 | 14.2696 | 1312.19
2.11 | 92768/SINAPI | Armação de laje de uma estrutura convencional de concreto armado em um edifício de múltiplos pavimentos utilizando aço ca-60 de 5,0 mm - montagem. | Kg | 2.9568 | 13.1578 | 38.91
2.12 | 92769/SINAPI | Armação de laje de uma estrutura convencional de concreto armado em um edifício de múltiplos pavimentos utilizando aço ca-50 de 6,3 mm - montagem. | Kg | 15.484 | 13.2818 | 205.66
2.13 | 92770/SINAPI | Armação de laje de uma estrutura convencional de concreto armado em um edifício de múltiplos pavimentos utilizando aço ca-50 de 8,0 mm - montagem. | Kg | 456.6753 | 13.0651 | 5966.53
2.14 | COMP.13 | Aplicação de adesivo estrutural base resina epoxi, Compound Adesivo, Vedacit ou similar, aplicação em chumbamento e colagem dos mais diversos materiais de construção | M² | 3.0027 | 62.7825 | 188.52
2.15 | COMP.14 | Proteção de armadura com tinta de alto teor de zinco - Nitoprimer Zn ou similar, esp:2mm | M² | 78.3284 | 70.7074 | 5538.4
2.16 | COMP.15 | Forma para recuperação de concreto com chapas plastificadas, inclusive escoramento | M² | 176.7811 | 220.163 | 38920.66
2.17 | COMP.16 | Lançamento manual de concreto com o uso de baldes em estruturas, inclusive acabamantos | M³ | 4.4133 | 136.2717 | 601.41
2.18 | COMP.17 | Microconcreto autoadensável para reparos e grouteamento | M³ | 4.4133 | 2023.0145 | 8928.24
2.19 | COMP.18 | Aplicação de membrana de cura química | M² | 75.8687 | 7.372 | 559.3
2.20 | COMP.19 | Corte de reparo de estruturas utilizando disco de corte diamantado | M | 145.2 | 26.1645 | 3799.09
2.21 | COMP.20 | Aplicação de solução realcalinizadora por difusão natural, cinco demãos, MC - ReALC ou similar | M² | 83.343 | 43.3054 | 3609.2
2.22 | COMP.21 | Restauro - Injeção de resina epoxi para tratamento de trincas | M | 6.05 | 238.169 | 1440.92
3 |  | INSTALAÇÕES HIDROSSANITÁRIAS |  |  |  | 2572.64
3.1 | 89567/SINAPI | Junção simples, pvc, serie r, água pluvial, dn 100 x 100 mm, junta elástica, fornecido e instalado em ramal de encaminhamento. | Und | 4 | 61.1058 | 244.42
3.2 | 89531/SINAPI | Joelho 45 graus, pvc, serie r, água pluvial, dn 100 mm, junta elástica, fornecido e instalado em ramal de encaminhamento. | Und | 4 | 26.6304 | 106.52
3.3 | 89529/SINAPI | Joelho 90 graus, pvc, serie r, água pluvial, dn 100 mm, junta elástica, fornecido e instalado em ramal de encaminhamento. | Und | 10 | 33.4604 | 334.6
3.4 | 89554/SINAPI | Luva simples, pvc, serie r, água pluvial, dn 100 mm, junta elástica, fornecido e instalado em ramal de encaminhamento. | Und | 2 | 18.0754 | 36.15
3.5 | 89681/SINAPI | Redução excêntrica, pvc, serie r, água pluvial, dn 150 x 100 mm, junta elástica, fornecido e instalado em condutores verticais de águas pluviais. | Und | 2 | 56.3871 | 112.77
3.6 | 89512/SINAPI | Tubo pvc, série r, água pluvial, dn 100 mm, fornecido e instalado em ramal de encaminhamento. | m | 35 | 49.6622 | 1738.18
4 |  | IMPERMEABILIZAÇÃO COM CRISTALIZANTE |  |  |  | 12527.16
4.1 | COMP.22 | Pintura de impermeabilização com aditivo cristalizante, uma demão, PENETRON ou similar. | M² | 535.0195 | 23.4144 | 12527.16
5 |  | SERVIÇOS COMPLEMENTARES |  |  |  | 5377.09
5.1 | COMP.23 | Recolocação de central de ar | M | 18 | 12.94 | 232.92
5.2 | COMP.24 | Coleta e carga manual de entulho | M³ | 39.3571 | 13.41 | 527.78
5.3 | COMP.31 | Acomodação de entulho em saco de rafia, 60X90 cm | Und | 525 | 3.0246 | 1587.92
5.4 | 100201/SINAPI | Transporte horizontal com carrinho de mão | kgxkm | 771.4819 | 0.50019 | 385.89
5.5 | COMP.30 | Transporte vertical de saco de entulho em elevador, até 10 lajes | Und | 525 | 0.4023 | 211.21
5.6 | COMP.33 | Aluguel de caçamba estacionária adaptável para poliguindaste, por até 5 dias corridos, com capacidade de 5 m³, para remoção de metralha e entulho provenientes de construção (incluso emissão de CTR) | Und | 8 | 250 | 2000
5.7 | COMP.25 | Limpeza geral | M² | 234.43 | 1.8401 | 431.37
6 |  | ADMINISTRAÇÃO LOCAL |  |  |  | 43386.95
6.1 | COMP.26 | Administração local | Und | 1 | 40507.62 | 40507.62
6.2 | COTAÇÃO | PCMAT | Und | 1 | 1193.33 | 1193.33
6.3 | COTAÇÃO | Plano de gerenciamento de resíduos sólidos | Und | 1 | 1530 | 1530
6.4 | COMP.34 | Controle tecnológico do concreto | Und | 12 | 13 | 156
TOTAL PARCIAL: | [5 empty] | 196496.95
BDI (31,27%): | [5 empty] | 61444.5963
TOTAL: | [5 empty] | 257941.5463

## Memória de Cálculo
MEMÓRIA DE CÁLCULO
OBRA: RECUPERAÇÃO ESTRUTURAL DAS LAJES DO AUDITÓRIO E DA ESCADA DO EDIFÍCIO DO TRIBUNAL REGIONAL ELEITORAL DA PARAÍBA
1 | SERVIÇOS PRELIMINARES
1.1 | Placa de obra em chapa de aco galvanizado
| LOCAL | QUANT (und) | ALTURA(m) | COMPRIMENTO(m) | DESCONTO(m2) | ÁREA(m2)
| EM LOCAL VISÍVEL POR TODOS |  | 1.5 | 3 |  | 4.5
| ÁREA TOTAL (M2) |  |  |  |  | 4.5
1.2 | Retirada de blocos de isopor
| LOCAL | QUANT (und) | ALTURA(m) | COMPRIMENTO(m) | DESCONTOS | UNIDADE
| AUDITÓRIO - LAJE 1 | 90 |  |  | 12 | 78
| AUDITÓRIO - LAJE 2 | 90 |  |  | 16 | 74
| AUDITÓRIO - LAJE 3 | 100 |  |  | 18 | 82
| AUDITÓRIO - LAJE 4 | 81 |  |  | 15 | 66
| AUDITÓRIO - LAJE 5 | 81 |  |  | 18 | 63
| AUDITÓRIO - LAJE 6 | 90 |  |  | 18 | 72
| ESCADA - LAJE 1 E 2 | 64 |  |  |  | 64
| UNIDADE TOTAL |  |  |  |  | 499
1.3 | Remoção de tubulações (tubos e conexões) de água fria, de forma manual, sem reaproveitamento.
| LOCAL | QUANT. | COMPRIMENTO(m) | LARGURA(m) | ALTURA(m) | COMPRIMENTO(m)
| AUDITÓRIO |  | 35.35 |  |  | 35.35
| COMPRIMENTO TOTAL (M) |  |  |  |  | 35.35
1.4 | Retirada de eletrodutos aparentes - até 2"
| LOCAL | QUANT. | COMPRIMENTO(m) | LARGURA(m) | ALTURA(m) | COMPRIMENTO(m)
| AUDITÓRIO |  | 55.26 |  |  | 55.26
| ESCADA |  | 5.14 |  |  | 5.14
| COMPRIMENTO TOTAL (M) |  |  |  |  | 60.4
1.5 | Remoção de luminárias, de forma manual, sem reaproveitamento.
| LOCAL | QUANT. | COMPRIMENTO(m) | LARGURA(m) | ALTURA(m) | UNIDADE
| ESCADA | 2 |  |  |  | 2
| UNIDADE TOTAL |  |  |  |  | 2
1.6 | Retirada de central de ar
| LOCAL | QUANT. | COMPRIMENTO(m) | LARGURA(m) | ALTURA(m) | COMPRIMENTO(m)
| AUDITÓRIO |  | 18 |  |  | 18
| COMPRIMENTO TOTAL (M) |  |  |  |  | 18
1.7 | ART de execução da obra
| LOCAL | QUANT. | COMPRIMENTO(m) | LARGURA(m) | ALTURA(m) | COMPRIMENTO(m)
| OBRA | 1 |  |  |  | 1
| UNIDADE TOTAL (M) |  |  |  |  | 1
1.8 | Isolamento de obra com tela plastica com malha de 5mm e estrutura de madeira pontaleteada
| LOCAL | QUANT. | COMPRIMENTO(m) | LARGURA(m) | ALTURA(m) | ÁREA(m2)
| CIRCULAÇÃO | 1 | 44.3 |  | 4.5 | 199.35
| COMPRIMENTO TOTAL (M) |  |  |  |  | 199.35
1.9 | Tela para proteção em polietileno
| LOCAL | QUANT. | COMPRIMENTO(m) | LARGURA(m) | ALTURA(m) | ÁREA(m2)
| AUDITÓRIO |  | 57.7 |  | 4.5 | 259.65
| HALL DE ENTRADA DA ESCADA |  | 6 |  | 4.5 | 27
| ESCADA |  | 18.8 |  | 4.5 | 84.6
| AREA TOTAL(M2) |  |  |  |  | 371.25
1.10 | Lona plástica preta - Fornecimento e instalação
| LOCAL | QUANT. | COMPRIMENTO(m) | LARGURA(m) | ALTURA(m) | ÁREA(m2)
| AUDITÓRIO - PAREDE |  | 57.7 |  | 4.5 | 259.65
| HALL DE ENTRADA DA ESCADA - PAREDE |  | 6 |  | 4.5 | 27
| ESCADA - PAREDE |  | 18.8 |  | 4.5 | 84.6
| AUDITÓRIO - PISO |  | 11.35 | 17.5 |  | 198.625
| HALL DE ENTRADA DA ESCADA - PISO |  | 1.5 | 1.5 |  | 2.25
| ESCADA - PISO |  | 6.5 | 2.9 |  | 18.85
| AREA TOTAL(M2) |  |  |  |  | 590.975
1.11 | Proteção de piso com aplicação de chapa de madeira
| LOCAL | QUANT. | COMPRIMENTO(m) | LARGURA(m) | ALTURA(m) | ÁREA(m2)
| AUDITÓRIO |  | 11.35 | 17.5 |  | 198.625
| HALL DE ENTRADA DA ESCADA |  | 1.5 | 1.5 |  | 2.25
| ESCADA |  | 6.5 | 2.9 |  | 18.85
| AREA TOTAL(M2) |  |  |  |  | 219.725
2 | ESTRUTURA/REPARO
2.1 | Escoramento metálico para lajes e vigas, c/ escoras tubulares tipo "b" (h=3,30 a 4,50 m), com montagem e desmontagem
| LOCAL | QUANT. | COMPRIMENTO(m) | LARGURA(m) | ALTURA(m) | ÁREA(m2)
| AUDITÓRIO LAJE 1 | 1 | 5.48 | 5.73 |  | 31.4004
| AUDITÓRIO LAJE 2 | 1 | 5.46 | 5.73 |  | 31.2858
| AUDITÓRIO LAJE 3 | 1 | 5.86 | 5.73 |  | 33.5778
| AUDITÓRIO LAJE 4 | 1 | 5.48 | 5.48 |  | 30.0304
| AUDITÓRIO LAJE 5 | 1 | 5.46 | 5.48 |  | 29.9208
| AUDITÓRIO LAJE 6 | 1 | 5.86 | 5.48 |  | 32.1128
| ESCADA LAJE 1 | 1 | 6.5 | 2.9 |  | 18.85
| ESCADA LAJE 2 | 1 | 1.5 | 1.5 |  | 2.25
| V18A | 1 | 5.43 | 0.15 |  | 0.8145
| V18B | 1 | 5.28 | 0.15 |  | 0.792
| V02 | 1 | 16.6 | 0.15 |  | 2.49
| V24 | 1 | 11.05 | 0.35 |  | 3.8675
| V21 | 1 | 11.05 | 0.35 |  | 3.8675
| AREA TOTAL(M2) |  |  |  |  | 221.2595
2.2 | Cimbramento / escoramento tubular desmontável, para ponte ou viaduto, edificação civil e industrial, inclusas montagem e desmontagem
| LOCAL | QUANT. | COMPRIMENTO(m) | LARGURA(m) | ALTURA(m) | VOLUME(m3)
| ESCADA | 1 | 3.35 | 2.9 | 2.625 | 25.5019
| VOLUME TOTAL(M3) |  |  |  |  | 25.5019
2.3 | Andaime metálico fachadeiro - locação mensal , montagem e desmontagem
| LOCAL | QUANT. | COMPRIMENTO(m) | LARGURA(m) | TEMPO (mês) | M2XMÊS
| ESCADA | 1 | 2.9 | 1.5 | 1.5 | 6.525
| LAJE DO AUDITORIO | 1 | 11.45 | 1.5 | 4.5 | 120.225
| M2XMÊS TOTAL |  |  |  |  | 126.75
2.4 | Preparo de substrato (superfície de concreto) por lixamento elétrico
| LOCAL | QUANT. | COMPRIMENTO(m) | LARGURA(m) | ALTURA(m) | ÁREA(m2)
LAJES
| CUBETAS - LAJE 1 | 81 | 0.5 | 0.5 | 0.185 | 50.22
|  | 9 | 0.33 | 0.5 | 0.185 | 4.2489
| CUBETAS - LAJE 2 | 81 | 0.5 | 0.5 | 0.185 | 50.22
|  | 9 | 0.33 | 0.5 | 0.185 | 4.2489
| CUBETAS - LAJE 3 | 90 | 0.5 | 0.5 | 0.185 | 55.8
|  | 10 | 0.33 | 0.5 | 0.185 | 3.071
| CUBETAS - LAJE 4 | 81 | 0.5 | 0.5 | 0.185 | 50.22
| CUBETAS - LAJE 5 | 90 | 0.5 | 0.5 | 0.185 | 55.8
| CUBETAS - LAJE 6 | 90 | 0.5 | 0.5 | 0.185 | 55.8
|  | 10 | 0.5 | 0.48 | 0.185 | 6.026
| CUBETAS ESCADA - LAJE 1 E 2 | 59 | 0.5 | 0.5 | 0.185 | 36.58
|  | 5 | 0.3 | 0.5 | 0.185 | 2.23
| AREA TOTAL(M2) |  |  |  |  | 374.4648 |  |  | 16.8509
2.5 | Preparo de substrato por escarificação mecânica (corte de concreto) para espessuras de até 3,0cm
| LOCAL | QUANT. | COMPRIMENTO(m) | LARGURA(m) | ALTURA(m) | ÁREA(m2)
LAJES
| TRELIÇAS AUDITÓRIO - LAJE 1 | 8 | 5.73 | 0.1 |  | 4.584
|  | 1 | 5.73 | 0.18 |  | 1.0314
| TRELIÇAS AUDITÓRIO - LAJE 2 | 8 | 5.73 | 0.1 |  | 4.584
|  | 1 | 5.73 | 0.16 |  | 0.9168
| TRELIÇAS AUDITÓRIO - LAJE 3 | 9 | 5.73 | 0.1 |  | 5.157
| TRELIÇAS AUDITÓRIO - LAJE 4 | 8 | 5.48 | 0.1 |  | 4.384
|  | 1 | 5.48 | 0.18 |  | 0.9864
| TRELIÇAS AUDITÓRIO - LAJE 5 | 8 | 5.48 | 0.1 |  | 4.384
|  | 1 | 5.48 | 0.16 |  | 0.8768
| TRELIÇAS AUDITÓRIO - LAJE 6 | 9 | 5.48 | 0.1 |  | 4.932
| TRELIÇAS ESCADA - LAJE 1 | 4 | 6.5 | 0.1 |  | 2.6
| TRELIÇAS ESCADA - LAJE 2 | 2 | 1.5 | 0.1 |  | 0.3
| AREA TOTAL(M2) |  |  |  |  | 34.7364
2.6 | Preparo de substrato por escarificação mecânica (corte de concreto) para espessuras acima de 3,0cm e até 6,0cm
| LOCAL | QUANT. | COMPRIMENTO(m) | LARGURA(m) | ALTURA(m) | ÁREA(m2)
LAJES
| TRELIÇAS AUDITÓRIO - LAJE 1 | 81 | 0.5 | 0.1 |  | 4.05
| TRELIÇAS AUDITÓRIO - LAJE 2 | 81 | 0.5 | 0.1 |  | 4.05
| TRELIÇAS AUDITÓRIO - LAJE 3 | 72 | 0.5 | 0.1 |  | 3.6
|  | 18 | 0.48 | 0.1 |  | 0.864
| TRELIÇAS AUDITÓRIO - LAJE 4 | 72 | 0.5 | 0.1 |  | 3.6
|  | 9 | 0.5 | 0.18 |  | 0.81
| TRELIÇAS AUDITÓRIO - LAJE 5 | 72 | 0.5 | 0.1 |  | 3.6
|  | 9 | 0.5 | 0.18 |  | 0.81
| TRELIÇAS AUDITÓRIO - LAJE 6 | 64 | 0.5 | 0.1 |  | 3.2
|  | 16 | 0.48 | 0.1 |  | 0.768
|  | 8 | 0.5 | 0.18 |  | 0.72
|  | 2 | 0.48 | 0.18 |  | 0.1728
| TRELIÇAS ESCADA - LAJE 1 | 50 | 0.5 | 0.1 |  | 2.5
| TRELIÇAS ESCADA - LAJE 2 | 4 | 0.5 | 0.1 |  | 0.2
|  | 2 | 0.3 | 0.1 |  | 0.06
VIGAS DO AUDITÓRIO
| V18A | 1 | 5.43 | 0.15 | 0.4 | 2.9865
| V18B | 1 | 5.28 | 0.15 | 0.4 | 2.904
| V02A | 1 | 5.66 | 0.15 | 0.4 | 5.377
| AREA TOTAL(M2) |  |  |  |  | 40.2723
2.7 | Escovação elétrica de armadura com escova metálica circular
| LOCAL | QUANT. | COMPRIMENTO(m) | LARGURA(m) | DESCONTOS(m) | COMPRIMENTO (M)
SENTIDO DA ARMADURA PRINCIPAL
| AUDITÓRIO - LAJE 1 | 45 | 5.73 |  |  | 257.85
| AUDITÓRIO - LAJE 2 | 45 | 5.73 |  |  | 257.85
| AUDITÓRIO - LAJE 3 | 45 | 5.73 |  |  | 257.85
| AUDITÓRIO - LAJE 4 | 45 | 5.48 |  |  | 246.6
| AUDITÓRIO - LAJE 5 | 45 | 5.48 |  |  | 246.6
| AUDITÓRIO - LAJE 6 | 45 | 5.48 |  |  | 246.6
| ESCADA - LAJE 1 | 16 | 6.5 |  |  | 104
| ESCADA - LAJE 2 | 10 | 1.5 |  |  | 15
SENTIDO DA ARMADURA SECUNDÁRIA
| AUDITÓRIO - LAJE 1 | 45 | 5.48 |  |  | 246.6
| AUDITÓRIO - LAJE 2 | 45 | 5.46 |  |  | 245.7
| AUDITÓRIO - LAJE 3 | 45 | 5.86 |  |  | 263.7
| AUDITÓRIO - LAJE 4 | 45 | 5.48 |  |  | 246.6
| AUDITÓRIO - LAJE 5 | 45 | 5.46 |  |  | 245.7
| AUDITÓRIO - LAJE 6 | 45 | 5.86 |  |  | 263.7
| ESCADA - LAJE 1 | 40 | 2.9 |  |  | 116
| ESCADA - LAJE 2 | 10 | 1.5 |  |  | 15
VIGAS DO AUDITÓRIO
| V18A - ARMAÇÃO LONGITUDINAL | 5 | 5.43 |  |  | 27.15 | 36.2
| V18A - ESTRIBO | 37 | 0.52 |  |  | 19.24
| V18B - ARMAÇÃO LONGITUDINAL | 5 | 5.28 |  |  | 26.4 | 35.2
| V18B - ESTRIBO | 36 | 0.61 |  |  | 21.96
| V02A - ARMAÇÃO LONGITUDINAL | 7 | 5.66 |  |  | 39.62
| V02A - ESTRIBO | 38 | 0.92 |  |  | 34.96 | 37.7333
| COMPRIMENTO TOTAL(M) |  |  |  |  | 3444.68
2.8 | Limpeza em superficie de concreto com jateamento d'água sob pressão
| LOCAL | QUANT. | COMPRIMENTO(m) | LARGURA(m) | ALTURA(m) | ÁREA (M2)
LAJES
| TRELIÇAS AUDITÓRIO - LAJE 1 | 8 | 5.73 | 0.1 |  | 4.584
|  | 1 | 5.73 | 0.18 |  | 1.0314
|  | 81 | 0.5 | 0.1 |  | 4.05
| TRELIÇAS AUDITÓRIO - LAJE 2 | 8 | 5.73 | 0.1 |  | 4.584
|  | 1 | 5.73 | 0.16 |  | 0.9168
|  | 81 | 0.5 | 0.1 |  | 4.05
| TRELIÇAS AUDITÓRIO - LAJE 3 | 9 | 5.73 | 0.1 |  | 5.157
|  | 72 | 0.5 | 0.1 |  | 3.6
|  | 18 | 0.48 | 0.1 |  | 0.864
| TRELIÇAS AUDITÓRIO - LAJE 4 | 8 | 5.48 | 0.1 |  | 4.384
|  | 1 | 5.48 | 0.18 |  | 0.9864
|  | 72 | 0.5 | 0.1 |  | 3.6
|  | 9 | 0.5 | 0.18 |  | 0.81
| TRELIÇAS AUDITÓRIO - LAJE 5 | 8 | 5.48 | 0.1 |  | 4.384
|  | 1 | 5.48 | 0.16 |  | 0.8768
|  | 72 | 0.5 | 0.1 |  | 3.6
|  | 9 | 0.5 | 0.18 |  | 0.81
| TRELIÇAS AUDITÓRIO - LAJE 6 | 9 | 5.48 | 0.1 |  | 4.932
|  | 64 | 0.5 | 0.1 |  | 3.2
|  | 16 | 0.48 | 0.1 |  | 0.768
|  | 8 | 0.5 | 0.18 |  | 0.72
|  | 2 | 0.48 | 0.18 |  | 0.1728
| TRELIÇAS ESCADA - LAJE 1 | 4 | 6.5 | 0.1 |  | 2.6
|  | 50 | 0.5 | 0.1 |  | 2.5
| TRELIÇAS ESCADA - LAJE 2 | 2 | 1.5 | 0.1 |  | 0.3
|  | 4 | 0.5 | 0.1 |  | 0.2
|  | 2 | 0.3 | 0.1 |  | 0.06
| CUBETAS - LAJE 1 | 81 | 0.5 | 0.5 | 0.185 | 50.22
|  | 9 | 0.33 | 0.5 | 0.185 | 4.2489
| CUBETAS - LAJE 2 | 81 | 0.5 | 0.5 | 0.185 | 50.22
|  | 9 | 0.33 | 0.5 | 0.185 | 4.2489
| CUBETAS - LAJE 3 | 90 | 0.5 | 0.5 | 0.185 | 55.8
|  | 10 | 0.33 | 0.5 | 0.185 | 3.071
| CUBETAS - LAJE 4 | 81 | 0.5 | 0.5 | 0.185 | 50.22
| CUBETAS - LAJE 5 | 90 | 0.5 | 0.5 | 0.185 | 55.8
| CUBETAS - LAJE 6 | 90 | 0.5 | 0.5 | 0.185 | 55.8
|  | 10 | 0.5 | 0.48 | 0.185 | 6.026
| CUBETAS ESCADA - LAJE 1 E 2 | 59 | 0.5 | 0.5 | 0.185 | 36.58
|  | 5 | 0.3 | 0.5 | 0.185 | 2.23
VIGAS DO AUDITÓRIO
| V1 | 1 | 16.6 |  | 0.9 | 14.94
| V2 | 1 | 16.6 | 0.15 | 0.5 | 19.09
| V3 | 1 | 16.6 |  | 0.5 | 8.3
| V28 | 1 | 11.36 |  | 0.5 | 5.68
| V24 | 1 | 11.36 | 0.35 | 0.5 | 15.336
| V21 | 1 | 11.36 | 0.35 | 0.5 | 15.336
| V18 | 1 | 10.71 | 0.15 | 0.5 | 6.9615
VIGAS DA ESCADA
| V6 | 1 | 4.1 |  | 0.5 | 2.05
| V13 | 1 | 1.5 |  | 0.5 | 0.75
| V5 | 1 | 1.5 |  | 0.5 | 0.75
| V12A | 1 | 1.3 | 0.15 | 0.5 | 0.845
| V12B | 1 | 4.8 |  | 0.5 | 2.4
| V3 | 1 | 2.45 |  | 0.5 | 1.225
| V10 | 1 | 6.3 |  | 0.5 | 3.15
| ÁREA TOTAL(M2) |  |  |  |  | 535.0195
| ETAPA |  | ÁREA(M2)
| APÓS ESCARIFICAÇÃO DO CONCRETO E ESCOVAÇÃO DA ARMADURA |  | 535.0195
| ANTES DA IMPERMEABILIZAÇÃO POR CRISTALIZANTE |  | 535.0195
| ÁREA TOTAL(M2) |  | 1070.039
2.9 | Furo em concreto com broca de vídea, utilizando martele elétrico (diâmetro até 1/2" / profundidade até 15 cm)
| LOCAL | QUANT. | COMPRIMENTO(m) | LARGURA(m) | ALTURA(m) | UND
| AUDITÓRIO - LAJE 1 | 35 |  |  |  | 35
| AUDITÓRIO - LAJE 2 | 75 |  |  |  | 75
| AUDITÓRIO - LAJE 3 | 60 |  |  |  | 60
| AUDITÓRIO - LAJE 4 | 20 |  |  |  | 20
| AUDITÓRIO - LAJE 5 | 125 |  |  |  | 125
| AUDITÓRIO - LAJE 6 | 50 |  |  |  | 50
| ESCADA - LAJE 1 | 44 |  |  |  | 44
| ESCADA - LAJE 2 | 30 |  |  |  | 30
| UND TOTAL |  |  |  |  | 439
2.10 | Armação de laje de uma estrutura convencional de concreto armado em um edifício de múltiplos pavimentos utilizando aço ca-60 de 4,2 mm - montagem.
| LOCAL | QUANT. | COMPRIMENTO(m) | FATOR DE CONVERSÃO(KG/M) |  | PESO (Kg)
| AUDITÓRIO - LAJE 1 - ARMAÇÃO PRINCIPAL | 6 | 2.73 | 0.109 |  | 1.7854 | 2.23 | 13.38 | 16.38
|  | 8 | 2.7 | 0.109 |  | 2.3544 | 1.9 | 15.2 | 21.6
| AUDITÓRIO - LAJE 1 - ARMAÇÃO SECUNDÁRIA | 8 | 2.1 | 0.109 |  | 1.8312 | 1.3 | 10.4 | 16.8
|  | 8 | 2.48 | 0.109 |  | 2.1626 | 1.98 | 15.84 | 19.84
| AUDITÓRIO - LAJE 2 - ARMAÇÃO PRINCIPAL | 6 | 4.53 | 0.109 |  | 2.9626 | 4.03 | 24.18 | 27.18
|  | 2 | 5.93 | 0.109 |  | 1.2927 | 5.73 | 11.46 | 11.86
|  | 6 | 5.13 | 0.109 |  | 3.355 | 4.63 | 27.78 | 30.78
| AUDITÓRIO - LAJE 2 - ARMAÇÃO SECUNDÁRIA | 14 | 4.7 | 0.109 |  | 7.1722 | 4.2 | 58.8 | 65.8
|  | 2 | 3.2 | 0.109 |  | 0.6976 | 2.4 | 4.8 | 6.4
|  | 2 | 1.9 | 0.109 |  | 0.4142 | 1.1 | 2.2 | 3.8
| AUDITÓRIO - LAJE 3 - ARMAÇÃO PRINCIPAL | 6 | 2.73 | 0.109 |  | 1.7854 | 2.23 | 13.38 | 16.38
|  | 6 | 2.8 | 0.109 |  | 1.8312 | 2.3 | 13.8 | 16.8
|  | 6 | 5.93 | 0.109 |  | 3.8782 | 5.73 | 34.38 | 35.58
| AUDITÓRIO - LAJE 3 - ARMAÇÃO SECUNDÁRIA | 8 | 4.4 | 0.109 |  | 3.8368 | 3.6 | 28.8 | 35.2
|  | 6 | 2.6 | 0.109 |  | 1.7004 | 1.8 | 10.8 | 15.6
|  | 4 | 4.4 | 0.109 |  | 1.9184 | 3.6 | 14.4 | 17.6
|  | 2 | 2.1 | 0.109 |  | 0.4578 | 1.3 | 2.6 | 4.2
| AUDITÓRIO - LAJE 4 - ARMAÇÃO PRINCIPAL | 4 | 3.3 | 0.109 |  | 1.4388 | 2.5 | 10 | 13.2
|  | 2 | 4.4 | 0.109 |  | 0.9592 | 3.6 | 7.2 | 8.8
|  | 4 | 3.7 | 0.109 |  | 1.6132 | 2.9 | 11.6 | 14.8
| AUDITÓRIO - LAJE 4 - ARMAÇÃO SECUNDÁRIA | 2 | 1.88 | 0.109 |  | 0.40984 | 1.38 | 2.76 | 3.76
|  | 6 | 3.58 | 0.109 |  | 2.3413 | 3.08 | 18.48 | 21.48
|  | 4 | 2.6 | 0.109 |  | 1.1336 | 1.8 | 7.2 | 10.4
| AUDITÓRIO - LAJE 5 - ARMAÇÃO PRINCIPAL | 10 | 5.68 | 0.109 |  | 6.1912 | 5.48 | 54.8 | 56.8
|  | 2 | 5.3 | 0.109 |  | 1.1554 | 4.8 | 9.6 | 10.6
|  | 6 | 3.1 | 0.109 |  | 2.0274 | 2.3 | 13.8 | 18.6
|  | 6 | 1.28 | 0.109 |  | 0.83712 | 0.78 | 4.68 | 7.68
| AUDITÓRIO - LAJE 5 - ARMAÇÃO SECUNDÁRIA | 4 | 4.1 | 0.109 |  | 1.7876 | 3.6 | 14.4 | 16.4
|  | 6 | 5.66 | 0.109 |  | 3.7016 | 5.46 | 32.76 | 33.96
|  | 4 | 4.6 | 0.109 |  | 2.0056 | 4.1 | 16.4 | 18.4
|  | 2 | 2.3 | 0.109 |  | 0.5014 | 1.8 | 3.6 | 4.6
|  | 2 | 1.7 | 0.109 |  | 0.3706 | 1.2 | 2.4 | 3.4
|  | 2 | 3.58 | 0.109 |  | 0.78044 | 3.08 | 6.16 | 7.16
| AUDITÓRIO - LAJE 6 - ARMAÇÃO PRINCIPAL | 2 | 2.48 | 0.109 |  | 0.54064 | 1.98 | 3.96 | 4.96
|  | 6 | 5.48 | 0.109 |  | 3.5839 | 4.98 | 29.88 | 32.88
|  | 6 | 5.68 | 0.109 |  | 3.7147 | 5.48 | 32.88 | 34.08
| AUDITÓRIO - LAJE 6 - ARMAÇÃO SECUNDÁRIA | 12 | 4.4 | 0.109 |  | 5.7552 | 3.6 | 43.2 | 52.8
|  | 6 | 5.18 | 0.109 |  | 3.3877 | 4.68 | 28.08 | 31.08
| ESCADA - LAJE 1 - ARMAÇÃO SECUNDÁRIA | 2 | 1.7 | 0.109 |  | 0.3706 | 1.2 | 2.4 | 3.4
|  | 10 | 3.1 | 0.109 |  | 3.379 | 2.9 | 29 | 31
| ESCADA - LAJE 1 - ARMAÇÃO PRINCIPAL | 4 | 3.9 | 0.109 |  | 1.7004 | 3.1 | 12.4 | 15.6
|  | 4 | 3.3 | 0.109 |  | 1.4388 | 2.5 | 10 | 13.2
| ESCADA - LAJE 2 - ARMAÇÃO SECUNDÁRIA | 4 | 1.5 | 0.109 |  | 0.654 | 1 | 4 | 6
| ESCADA - LAJE 2 - ARMAÇÃO PRINCIPAL | 4 | 1.7 | 0.109 |  | 0.7412 | 1.5 | 6 | 6.8
| PESO TOTAL(KG) |  |  |  |  | 91.9568 |  | 719.84 | 843.64
2.11 | Armação de laje de uma estrutura convencional de concreto armado em um edifício de múltiplos pavimentos utilizando aço ca-60 de 5,0 mm - montagem.
| LOCAL | QUANT. | COMPRIMENTO(m) | FATOR DE CONVERSÃO(KG/M) |  | PESO (Kg)
| ESCADA - LAJE 2 - ARMAÇÃO SECUNDÁRIA | 6 | 1.5 | 0.154 |  | 1.386 | 1 | 6 | 9
| ESCADA - LAJE 2 - ARMAÇÃO PRINCIPAL | 6 | 1.7 | 0.154 |  | 1.5708 | 1.5 | 9 | 10.2
| PESO TOTAL(KG) |  |  |  |  | 2.9568 |  | 15 | 19.2
2.12 | Armação de laje de uma estrutura convencional de concreto armado em um edifício de múltiplos pavimentos utilizando aço ca-50 de 6,3 mm - montagem.
| LOCAL | QUANT. | COMPRIMENTO(m) | FATOR DE CONVERSÃO(KG/M) |  | PESO (Kg)
| ESCADA - LAJE 1 - ARMAÇÃO SECUNDÁRIA | 2 | 1.7 | 0.245 |  | 0.833 | 1.2 | 2.4 | 3.4
|  | 10 | 3.1 | 0.245 |  | 7.595 | 2.9 | 29 | 31
| ESCADA - LAJE 1 - ARMAÇÃO PRINCIPAL | 4 | 3.9 | 0.245 |  | 3.822 | 3.1 | 12.4 | 15.6
|  | 4 | 3.3 | 0.245 |  | 3.234 | 2.5 | 10 | 13.2
| PESO TOTAL(KG) |  |  |  |  | 15.484 |  | 53.8 | 63.2
2.13 | Armação de laje de uma estrutura convencional de concreto armado em um edifício de múltiplos pavimentos utilizando aço ca-50 de 8,0 mm - montagem.
| LOCAL | QUANT. | COMPRIMENTO(m) | FATOR DE CONVERSÃO(KG/M) |  | PESO (Kg)
| AUDITÓRIO - LAJE 1 - ARMAÇÃO PRINCIPAL | 9 | 2.75 | 0.395 |  | 9.7762 | 2.23 | 20.07 | 24.75
|  | 12 | 2.7 | 0.395 |  | 12.798 | 1.9 | 22.8 | 32.4
| AUDITÓRIO - LAJE 1 - ARMAÇÃO SECUNDÁRIA | 12 | 2.1 | 0.395 |  | 9.954 | 1.3 | 15.6 | 25.2
|  | 12 | 2.5 | 0.395 |  | 11.85 | 1.98 | 23.76 | 30
| AUDITÓRIO - LAJE 2 - ARMAÇÃO PRINCIPAL | 9 | 4.55 | 0.395 |  | 16.1752 | 4.03 | 36.27 | 40.95
|  | 3 | 5.97 | 0.395 |  | 7.0744 | 5.73 | 17.19 | 17.91
|  | 9 | 5.15 | 0.395 |  | 18.3083 | 4.63 | 41.67 | 46.35
| AUDITÓRIO - LAJE 2 - ARMAÇÃO SECUNDÁRIA | 21 | 4.72 | 0.395 |  | 39.1524 | 4.2 | 88.2 | 99.12
|  | 3 | 3.2 | 0.395 |  | 3.792 | 2.4 | 7.2 | 9.6
|  | 3 | 1.9 | 0.395 |  | 2.2515 | 1.1 | 3.3 | 5.7
| AUDITÓRIO - LAJE 3 - ARMAÇÃO PRINCIPAL | 9 | 2.75 | 0.395 |  | 9.7762 | 2.23 | 20.07 | 24.75
|  | 9 | 2.82 | 0.395 |  | 10.0251 | 2.3 | 20.7 | 25.38
|  | 9 | 5.97 | 0.395 |  | 21.2233 | 5.73 | 51.57 | 53.73
| AUDITÓRIO - LAJE 3 - ARMAÇÃO SECUNDÁRIA | 12 | 4.4 | 0.395 |  | 20.856 | 3.6 | 43.2 | 52.8
|  | 9 | 2.6 | 0.395 |  | 9.243 | 1.8 | 16.2 | 23.4
|  | 6 | 4.4 | 0.395 |  | 10.428 | 3.6 | 21.6 | 26.4
|  | 3 | 2.1 | 0.395 |  | 2.4885 | 1.3 | 3.9 | 6.3
| AUDITÓRIO - LAJE 4 - ARMAÇÃO PRINCIPAL | 6 | 3.3 | 0.395 |  | 7.821 | 2.5 | 15 | 19.8
|  | 3 | 4.4 | 0.395 |  | 5.214 | 3.6 | 10.8 | 13.2
|  | 6 | 3.7 | 0.395 |  | 8.769 | 2.9 | 17.4 | 22.2
| AUDITÓRIO - LAJE 4 - ARMAÇÃO SECUNDÁRIA | 3 | 1.9 | 0.395 |  | 2.2515 | 1.38 | 4.14 | 5.7
|  | 9 | 3.6 | 0.395 |  | 12.798 | 3.08 | 27.72 | 32.4
|  | 6 | 2.6 | 0.395 |  | 6.162 | 1.08 | 6.48 | 15.6
| AUDITÓRIO - LAJE 5 - ARMAÇÃO PRINCIPAL | 15 | 5.72 | 0.395 |  | 33.891 | 5.48 | 82.2 | 85.8
|  | 3 | 5.32 | 0.395 |  | 6.3042 | 4.8 | 14.4 | 15.96
|  | 9 | 3.1 | 0.395 |  | 11.0205 | 2.3 | 20.7 | 27.9
|  | 9 | 1.3 | 0.395 |  | 4.6215 | 0.78 | 7.02 | 11.7
| AUDITÓRIO - LAJE 5 - ARMAÇÃO SECUNDÁRIA | 6 | 4.12 | 0.395 |  | 9.7644 | 3.6 | 21.6 | 24.72
|  | 9 | 5.7 | 0.395 |  | 20.2635 | 5.46 | 49.14 | 51.3
|  | 6 | 4.62 | 0.395 |  | 10.9494 | 4.1 | 24.6 | 27.72
|  | 3 | 2.32 | 0.395 |  | 2.7492 | 1.8 | 5.4 | 6.96
|  | 3 | 1.72 | 0.395 |  | 2.0382 | 1.2 | 3.6 | 5.16
|  | 3 | 3.6 | 0.395 |  | 4.266 | 3.08 | 9.24 | 10.8
| AUDITÓRIO - LAJE 6 - ARMAÇÃO PRINCIPAL | 3 | 2.5 | 0.395 |  | 2.9625 | 1.98 | 5.94 | 7.5
|  | 9 | 5.5 | 0.395 |  | 19.5525 | 4.98 | 44.82 | 49.5
|  | 9 | 5.72 | 0.395 |  | 20.3346 | 5.48 | 49.32 | 51.48
| AUDITÓRIO - LAJE 6 - ARMAÇÃO SECUNDÁRIA | 18 | 4.4 | 0.395 |  | 31.284 | 3.6 | 64.8 | 79.2
|  | 9 | 5.2 | 0.395 |  | 18.486 | 4.68 | 42.12 | 46.8
| PESO TOTAL(KG) |  |  |  |  | 456.6753 |  | 979.74 | 1156.14
2.14 | Aplicação de adesivo estrutural base resina epoxi, Compound Adesivo, Vedacit ou similar, aplicação em chumbamento e colagem dos mais diversos materiais de construção
| LOCAL | QUANT. | PERÍMETRO(m) | PROFUNDIDADE(m) | DESCONTOS(m) | ÁREA(m2)
APLICAÇÃO NA ARMADURA
| AUDITÓRIO - LAJE 1 | 21 | 0.02512 | 0.12 |  | 0.063302
|  | 14 | 0.013188 | 0.12 |  | 0.022156
| AUDITÓRIO - LAJE 2 | 45 | 0.02512 | 0.12 |  | 0.13565
|  | 30 | 0.013188 | 0.12 |  | 0.047477
| AUDITÓRIO - LAJE 3 | 36 | 0.02512 | 0.12 |  | 0.10852
|  | 24 | 0.013188 | 0.12 |  | 0.037981
| AUDITÓRIO - LAJE 4 | 12 | 0.02512 | 0.12 |  | 0.036173
|  | 8 | 0.013188 | 0.12 |  | 0.01266
| AUDITÓRIO - LAJE 5 | 75 | 0.02512 | 0.12 |  | 0.22608
|  | 50 | 0.013188 | 0.12 |  | 0.079128
| AUDITÓRIO - LAJE 6 | 30 | 0.02512 | 0.12 |  | 0.090432
|  | 20 | 0.013188 | 0.12 |  | 0.031651
| ESCADA - LAJE 1 | 22 | 0.019782 | 0.1 |  | 0.04352
|  | 22 | 0.013188 | 0.1 |  | 0.029014
| ESCADA - LAJE 2 | 18 | 0.0157 | 0.1 |  | 0.02826
|  | 12 | 0.013188 | 0.1 |  | 0.015826
APLICAÇÃO NO FURO
| AUDITÓRIO - LAJE 1 | 21 | 0.039878 | 0.12 |  | 0.10049
|  | 14 | 0.039878 | 0.12 |  | 0.066995
| AUDITÓRIO - LAJE 2 | 45 | 0.039878 | 0.12 |  | 0.21534
|  | 30 | 0.039878 | 0.12 |  | 0.14356
| AUDITÓRIO - LAJE 3 | 36 | 0.039878 | 0.12 |  | 0.17227
|  | 24 | 0.039878 | 0.12 |  | 0.11485
| AUDITÓRIO - LAJE 4 | 12 | 0.02512 | 0.12 |  | 0.036173
|  | 8 | 0.013188 | 0.12 |  | 0.01266
| AUDITÓRIO - LAJE 5 | 75 | 0.039878 | 0.12 |  | 0.3589
|  | 50 | 0.039878 | 0.12 |  | 0.23927
| AUDITÓRIO - LAJE 6 | 30 | 0.039878 | 0.12 |  | 0.14356
|  | 20 | 0.039878 | 0.12 |  | 0.095707
| ESCADA - LAJE 1 | 22 | 0.039878 | 0.1 |  | 0.087732
|  | 22 | 0.039878 | 0.1 |  | 0.087732
| ESCADA - LAJE 2 | 18 | 0.039878 | 0.1 |  | 0.07178
|  | 12 | 0.039878 | 0.1 |  | 0.047854
| AREA TOTAL(M2) |  |  |  |  | 3.0027
2.15 | Proteção de armadura com tinta de alto teor de zinco - Nitoprimer Zn ou similar, esp:2mm
| LOCAL | QUANT. | COMPRIMENTO(m) | PERÍMETRO(m) | DESCONTOS(m) | ÁREA (M2)
SENTIDO DA ARMADURA PRINCIPAL
| AUDITÓRIO - LAJE 1 | 27 | 5.73 | 0.02512 |  | 3.8863
|  | 18 | 5.73 | 0.013188 |  | 1.3602
| AUDITÓRIO - LAJE 2 | 27 | 5.73 | 0.02512 |  | 3.8863
|  | 18 | 5.73 | 0.013188 |  | 1.3602
| AUDITÓRIO - LAJE 3 | 27 | 5.73 | 0.02512 |  | 3.8863
|  | 18 | 5.73 | 0.013188 |  | 1.3602
| AUDITÓRIO - LAJE 4 | 27 | 5.48 | 0.02512 |  | 3.7168
|  | 18 | 5.48 | 0.013188 |  | 1.3009
| AUDITÓRIO - LAJE 5 | 27 | 5.48 | 0.02512 |  | 3.7168
|  | 18 | 5.48 | 0.013188 |  | 1.3009
| AUDITÓRIO - LAJE 6 | 27 | 5.48 | 0.02512 |  | 3.7168
|  | 18 | 5.48 | 0.013188 |  | 1.3009
| ESCADA - LAJE 1 | 8 | 6.5 | 0.019782 |  | 1.0287
|  | 8 | 6.5 | 0.013188 |  | 0.68578
| ESCADA - LAJE 2 | 6 | 1.5 | 0.0157 |  | 0.1413
|  | 4 | 1.5 | 0.013188 |  | 0.079128
SENTIDO DA ARMADURA SECUNDÁRIA
| AUDITÓRIO - LAJE 1 | 27 | 5.48 | 0.02512 |  | 3.7168
|  | 18 | 5.48 | 0.013188 |  | 1.3009
| AUDITÓRIO - LAJE 2 | 27 | 5.46 | 0.02512 |  | 3.7032
|  | 18 | 5.46 | 0.013188 |  | 1.2961
| AUDITÓRIO - LAJE 3 | 27 | 5.86 | 0.02512 |  | 3.9745
|  | 18 | 5.86 | 0.013188 |  | 1.3911
| AUDITÓRIO - LAJE 4 | 27 | 5.48 | 0.02512 |  | 3.7168
|  | 18 | 5.48 | 0.013188 |  | 1.3009
| AUDITÓRIO - LAJE 5 | 27 | 5.46 | 0.02512 |  | 3.7032
|  | 18 | 5.46 | 0.013188 |  | 1.2961
| AUDITÓRIO - LAJE 6 | 27 | 5.86 | 0.02512 |  | 3.9745
|  | 18 | 5.86 | 0.013188 |  | 1.3911
| ESCADA - LAJE 1 | 20 | 2.9 | 0.019782 |  | 1.1474
|  | 20 | 2.9 | 0.013188 |  | 0.7649
| ESCADA - LAJE 2 | 6 | 1.5 | 0.0157 |  | 0.1413
|  | 4 | 1.5 | 0.013188 |  | 0.079128
VIGAS DO AUDITÓRIO
| V18A - ARMAÇÃO LONGITUDINAL | 5 | 5.43 | 0.0628 |  | 1.705
| V18A - ESTRIBO | 37 | 0.52 | 0.019782 |  | 0.38061
| V18B - ARMAÇÃO LONGITUDINAL | 5 | 5.28 | 0.0628 |  | 1.6579
| V18B - ESTRIBO | 36 | 0.61 | 0.019782 |  | 0.43441
| V02A - ARMAÇÃO LONGITUDINAL | 7 | 5.66 | 0.0628 |  | 2.4881
| V02A - ESTRIBO | 38 | 0.92 | 0.019782 |  | 0.69158
ARMADURAS NOVAS
| BITOLA 4.2 (VIDE PROJETO ESTRUTURAL) | 1 | 826.09 | 0.013188 |  | 10.8945
| BITOLA 5.0 (VIDE PROJETO ESTRUTURAL) | 1 | 18.18 | 0.0157 |  | 0.28543
| BITOLA 6.3 (VIDE PROJETO ESTRUTURAL) | 1 | 61.42 | 0.019782 |  | 1.215
| BITOLA 8.0 (VIDE PROJETO ESTRUTURAL) | 1 | 1128.78 | 0.02512 |  | 28.355
DESCONTOS ARMADURAS SUBSTITUÍDAS
| BITOLA 4.2 | 1 | 719.84 | 0.013188 |  | 9.4932
| BITOLA 5.0 | 1 | 15 | 0.0157 |  | 0.2355
| BITOLA 6.3 | 1 | 53.8 | 0.019782 |  | 1.0643
| BITOLA 8.0 | 1 | 979.74 | 0.02512 |  | 24.6111
| ÁREA TOTAL(M2) |  |  |  |  | 78.3284
2.16 | Forma para recuperação de concreto com chapas plastificadas, inclusive escoramento
| LOCAL | QUANT. | COMPRIMENTO(m) | LARGURA(m) | ALTURA(m) | ÁREA (M2)
FORMA DAS LAJES
| TRELIÇAS AUDITÓRIO - LAJE 1 | 8 | 5.73 | 0.1 | 0.06 | 10.0848
|  | 1 | 5.73 | 0.18 | 0.06 | 1.3752
|  | 9 | 5.48 | 0.1 | 0.06 | 10.8504
| TRELIÇAS AUDITÓRIO - LAJE 2 | 8 | 5.73 | 0.1 | 0.06 | 10.0848
|  | 1 | 5.73 | 0.16 | 0.06 | 1.2606
|  | 9 | 5.46 | 0.1 | 0.06 | 10.8108
| TRELIÇAS AUDITÓRIO - LAJE 3 | 9 | 5.73 | 0.1 | 0.06 | 11.3454
|  | 9 | 5.86 | 0.1 | 0.06 | 11.6028
| TRELIÇAS AUDITÓRIO - LAJE 4 | 16 | 5.48 | 0.1 | 0.06 | 19.2896
|  | 2 | 5.48 | 0.18 | 0.06 | 2.6304
| TRELIÇAS AUDITÓRIO - LAJE 5 | 8 | 5.48 | 0.1 | 0.06 | 9.6448
|  | 1 | 5.48 | 0.16 | 0.06 | 1.2056
|  | 8 | 5.46 | 0.1 | 0.06 | 9.6096
|  | 1 | 5.46 | 0.18 | 0.06 | 1.3104
| TRELIÇAS AUDITÓRIO - LAJE 6 | 9 | 5.48 | 0.1 | 0.06 | 10.8504
|  | 8 | 5.86 | 0.1 | 0.06 | 10.3136
|  | 1 | 5.86 | 0.18 | 0.06 | 1.4064
| TRELIÇAS ESCADA - LAJE 1 | 4 | 6.5 | 0.1 | 0.06 | 4.16
|  | 10 | 2.9 | 0.1 | 0.06 | 4.64
| TRELIÇAS ESCADA - LAJE 2 | 4 | 1.5 | 0.1 | 0.06 | 0.96
FORMA DAS VIGAS DO AUDITÓRIO
| V18A | 1 | 5.43 | 0.15 | 0.5 | 6.2445
| V18B | 1 | 5.28 | 0.15 | 0.5 | 6.072
| V02A | 1 | 5.66 | 0.15 | 0.5 | 6.509
FUNIL DE ENCHIMENTO (CACHIMBO)
| TRELIÇAS AUDITÓRIO - LAJE 1 | 72 | 0.3 | 0.075 | 0.1 | 2.16
| TRELIÇAS AUDITÓRIO - LAJE 2 | 72 | 0.3 | 0.075 | 0.1 | 2.16
| TRELIÇAS AUDITÓRIO - LAJE 3 | 72 | 0.3 | 0.075 | 0.1 | 2.16
| TRELIÇAS AUDITÓRIO - LAJE 4 | 72 | 0.3 | 0.075 | 0.1 | 2.16
| TRELIÇAS AUDITÓRIO - LAJE 5 | 72 | 0.3 | 0.075 | 0.1 | 2.16
| TRELIÇAS AUDITÓRIO - LAJE 6 | 72 | 0.3 | 0.075 | 0.1 | 2.16
| TRELIÇAS ESCADA - LAJE 1 | 36 | 0.3 | 0.075 | 0.1 | 1.08
| TRELIÇAS ESCADA - LAJE 2 | 4 | 0.3 | 0.075 | 0.1 | 0.12
| V18A | 4 | 0.3 | 0.075 | 0.1 | 0.12
| V18B | 4 | 0.3 | 0.075 | 0.1 | 0.12
| V02A | 4 | 0.3 | 0.075 | 0.1 | 0.12
| ÁREA TOTAL(M2) |  |  |  |  | 176.7811
2.17 | Lançamento manual de concreto com o uso de baldes em estruturas, inclusive acabamantos
| LOCAL | QUANT. | COMPRIMENTO(m) | LARGURA(m) | ESPESSURA(m) | VOLUME(m3)
LAJES
| TRELIÇAS AUDITÓRIO - LAJE 1 | 8 | 5.73 | 0.1 | 0.05 | 0.2292
|  | 1 | 5.73 | 0.18 | 0.05 | 0.05157
|  | 81 | 0.5 | 0.1 | 0.055 | 0.22275
| TRELIÇAS AUDITÓRIO - LAJE 2 | 8 | 5.73 | 0.1 | 0.05 | 0.2292
|  | 1 | 5.73 | 0.16 | 0.05 | 0.04584
|  | 81 | 0.5 | 0.1 | 0.055 | 0.22275
| TRELIÇAS AUDITÓRIO - LAJE 3 | 9 | 5.73 | 0.1 | 0.05 | 0.25785
|  | 72 | 0.5 | 0.1 | 0.055 | 0.198
|  | 18 | 0.48 | 0.1 | 0.055 | 0.04752
| TRELIÇAS AUDITÓRIO - LAJE 4 | 8 | 5.48 | 0.1 | 0.05 | 0.2192
|  | 1 | 5.48 | 0.18 | 0.05 | 0.04932
|  | 72 | 0.5 | 0.1 | 0.055 | 0.198
|  | 9 | 0.5 | 0.18 | 0.055 | 0.04455
| TRELIÇAS AUDITÓRIO - LAJE 5 | 8 | 5.48 | 0.1 | 0.05 | 0.2192
|  | 1 | 5.48 | 0.16 | 0.05 | 0.04384
|  | 72 | 0.5 | 0.1 | 0.055 | 0.198
|  | 9 | 0.5 | 0.18 | 0.055 | 0.04455
| TRELIÇAS AUDITÓRIO - LAJE 6 | 9 | 5.48 | 0.1 | 0.05 | 0.2466
|  | 64 | 0.5 | 0.1 | 0.055 | 0.176
|  | 16 | 0.48 | 0.1 | 0.055 | 0.04224
|  | 8 | 0.5 | 0.18 | 0.055 | 0.0396
|  | 2 | 0.48 | 0.18 | 0.055 | 0.009504
| TRELIÇAS ESCADA - LAJE 1 | 4 | 6.5 | 0.1 | 0.05 | 0.13
|  | 50 | 0.5 | 0.1 | 0.055 | 0.1375
| TRELIÇAS ESCADA - LAJE 2 | 2 | 1.5 | 0.1 | 0.05 | 0.015
|  | 4 | 0.5 | 0.1 | 0.055 | 0.011
|  | 2 | 0.3 | 0.1 | 0.055 | 0.0033
VIGAS DO AUDITÓRIO
| V18A |  | 5.43 |  | 0.065 | 0.35295
| V18B |  | 5.28 |  | 0.065 | 0.3432
| V02A |  | 5.66 |  | 0.065 | 0.3679
LOCAIS DANIFICADOS NOS ENSAIOS
| CUBETAS | 3 | 0.25 |  | 0.02 | 0.015
| VIGAS | 11 | 0.01 |  | 0.02 | 0.0022
| VOLUME TOTAL(M3) |  |  |  |  | 4.4133
2.18 | Microconcreto autoadensável para reparos e grouteamento
| LOCAL | QUANT. | COMPRIMENTO(m) | LARGURA(m) | ESPESSURA(m) | VOLUME(m3)
LAJES
| TRELIÇAS AUDITÓRIO - LAJE 1 | 8 | 5.73 | 0.1 | 0.05 | 0.2292
|  | 1 | 5.73 | 0.18 | 0.05 | 0.05157
|  | 81 | 0.5 | 0.1 | 0.055 | 0.22275
| TRELIÇAS AUDITÓRIO - LAJE 2 | 8 | 5.73 | 0.1 | 0.05 | 0.2292
|  | 1 | 5.73 | 0.16 | 0.05 | 0.04584
|  | 81 | 0.5 | 0.1 | 0.055 | 0.22275
| TRELIÇAS AUDITÓRIO - LAJE 3 | 9 | 5.73 | 0.1 | 0.05 | 0.25785
|  | 72 | 0.5 | 0.1 | 0.055 | 0.198
|  | 18 | 0.48 | 0.1 | 0.055 | 0.04752
| TRELIÇAS AUDITÓRIO - LAJE 4 | 8 | 5.48 | 0.1 | 0.05 | 0.2192
|  | 1 | 5.48 | 0.18 | 0.05 | 0.04932
|  | 72 | 0.5 | 0.1 | 0.055 | 0.198
|  | 9 | 0.5 | 0.18 | 0.055 | 0.04455
| TRELIÇAS AUDITÓRIO - LAJE 5 | 8 | 5.48 | 0.1 | 0.05 | 0.2192
|  | 1 | 5.48 | 0.16 | 0.05 | 0.04384
|  | 72 | 0.5 | 0.1 | 0.055 | 0.198
|  | 9 | 0.5 | 0.18 | 0.055 | 0.04455
| TRELIÇAS AUDITÓRIO - LAJE 6 | 9 | 5.48 | 0.1 | 0.05 | 0.2466
|  | 64 | 0.5 | 0.1 | 0.055 | 0.176
|  | 16 | 0.48 | 0.1 | 0.055 | 0.04224
|  | 8 | 0.5 | 0.18 | 0.055 | 0.0396
|  | 2 | 0.48 | 0.18 | 0.055 | 0.009504
| TRELIÇAS ESCADA - LAJE 1 | 4 | 6.5 | 0.1 | 0.05 | 0.13
|  | 50 | 0.5 | 0.1 | 0.055 | 0.1375
| TRELIÇAS ESCADA - LAJE 2 | 2 | 1.5 | 0.1 | 0.05 | 0.015
|  | 4 | 0.5 | 0.1 | 0.055 | 0.011
|  | 2 | 0.3 | 0.1 | 0.055 | 0.0033
VIGAS DO AUDITÓRIO
| V18A |  | 5.43 |  | 0.065 | 0.35295
| V18B |  | 5.28 |  | 0.065 | 0.3432
| V02A |  | 5.66 |  | 0.065 | 0.3679
LOCAIS DANIFICADOS NOS ENSAIOS
| CUBETAS | 3 | 0.25 |  | 0.02 | 0.015
| VIGAS | 11 | 0.01 |  | 0.02 | 0.0022
| VOLUME TOTAL(M3) |  |  |  |  | 4.4133
2.19 | Aplicação de membrana de cura química
| LOCAL | QUANT. | COMPRIMENTO(m) | LARGURA(m) | ALTURA(m) | ÁREA(m2)
LAJES
| TRELIÇAS AUDITÓRIO - LAJE 1 | 8 | 5.73 | 0.1 |  | 4.584
|  | 1 | 5.73 | 0.18 |  | 1.0314
|  | 81 | 0.5 | 0.1 |  | 4.05
| TRELIÇAS AUDITÓRIO - LAJE 2 | 8 | 5.73 | 0.1 |  | 4.584
|  | 1 | 5.73 | 0.16 |  | 0.9168
|  | 81 | 0.5 | 0.1 |  | 4.05
| TRELIÇAS AUDITÓRIO - LAJE 3 | 9 | 5.73 | 0.1 |  | 5.157
|  | 72 | 0.5 | 0.1 |  | 3.6
|  | 18 | 0.48 | 0.1 |  | 0.864
| TRELIÇAS AUDITÓRIO - LAJE 4 | 8 | 5.48 | 0.1 |  | 4.384
|  | 1 | 5.48 | 0.18 |  | 0.9864
|  | 72 | 0.5 | 0.1 |  | 3.6
|  | 9 | 0.5 | 0.18 |  | 0.81
| TRELIÇAS AUDITÓRIO - LAJE 5 | 8 | 5.48 | 0.1 |  | 4.384
|  | 1 | 5.48 | 0.16 |  | 0.8768
|  | 72 | 0.5 | 0.1 |  | 3.6
|  | 9 | 0.5 | 0.18 |  | 0.81
| TRELIÇAS AUDITÓRIO - LAJE 6 | 9 | 5.48 | 0.1 |  | 4.932
|  | 64 | 0.5 | 0.1 |  | 3.2
|  | 16 | 0.48 | 0.1 |  | 0.768
|  | 8 | 0.5 | 0.18 |  | 0.72
|  | 2 | 0.48 | 0.18 |  | 0.1728
| TRELIÇAS ESCADA - LAJE 1 | 4 | 6.5 | 0.1 |  | 2.6
|  | 50 | 0.5 | 0.1 |  | 2.5
| TRELIÇAS ESCADA - LAJE 2 | 2 | 1.5 | 0.1 |  | 0.3
|  | 4 | 0.5 | 0.1 |  | 0.2
|  | 2 | 0.3 | 0.1 |  | 0.06
VIGAS DO AUDITÓRIO
| V18A | 1 | 5.43 | 0.15 | 0.4 | 2.9865
| V18B | 1 | 5.28 | 0.15 | 0.4 | 2.904
| V02A | 1 | 5.66 | 0.15 | 0.4 | 5.377
LOCAIS DANIFICADOS NOS ENSAIOS
| CUBETAS | 3 | 0.5 | 0.5 |  | 0.75
| VIGAS | 11 | 0.1 | 0.1 |  | 0.11
| AREA TOTAL(M2) |  |  |  |  | 75.8687
2.20 | Corte de reparo de estruturas utilizando disco de corte diamantado
| LOCAL | QUANT. | COMPRIMENTO(m) | LARGURA(m) | ALTURA(m) | COMPRIMENTO(M)
FUNIL DE ENCHIMENTO (CACHIMBO)
| TRELIÇAS AUDITÓRIO - LAJE 1 | 72 | 0.3 |  |  | 21.6
| TRELIÇAS AUDITÓRIO - LAJE 2 | 72 | 0.3 |  |  | 21.6
| TRELIÇAS AUDITÓRIO - LAJE 3 | 72 | 0.3 |  |  | 21.6
| TRELIÇAS AUDITÓRIO - LAJE 4 | 72 | 0.3 |  |  | 21.6
| TRELIÇAS AUDITÓRIO - LAJE 5 | 72 | 0.3 |  |  | 21.6
| TRELIÇAS AUDITÓRIO - LAJE 6 | 72 | 0.3 |  |  | 21.6
| TRELIÇAS ESCADA - LAJE 1 | 36 | 0.3 |  |  | 10.8
| TRELIÇAS ESCADA - LAJE 2 | 4 | 0.3 |  |  | 1.2
| V18A | 4 | 0.3 |  |  | 1.2
| V18B | 4 | 0.3 |  |  | 1.2
| V02A | 4 | 0.3 |  |  | 1.2
| COMPRIMENTO TOTAL(M) |  |  |  |  | 145.2
2.21 | Aplicação de solução realcalinizadora por difusão natural, cinco demãos, MC - ReALC ou similar
| LOCAL | QUANT. | COMPRIMENTO(m) | LARGURA(m) | ALTURA(m) | ÁREA (M2)
VIGAS DO AUDITÓRIO
| V1 | 1 | 16.6 |  | 0.9 | 14.94
| V2 | 1 | 10.94 | 0.15 | 0.5 | 12.581
| V3 | 1 | 16.6 |  | 0.5 | 8.3
| V28 | 1 | 11.36 |  | 0.5 | 5.68
| V24 | 1 | 11.36 | 0.35 | 0.5 | 15.336
| V21 | 1 | 11.36 | 0.35 | 0.5 | 15.336
VIGAS DA ESCADA
| V6 | 1 | 4.1 |  | 0.5 | 2.05
| V13 | 1 | 1.5 |  | 0.5 | 0.75
| V5 | 1 | 1.5 |  | 0.5 | 0.75
| V12A | 1 | 1.3 | 0.15 | 0.5 | 0.845
| V12B | 1 | 4.8 |  | 0.5 | 2.4
| V3 | 1 | 2.45 |  | 0.5 | 1.225
| V10 | 1 | 6.3 |  | 0.5 | 3.15
| ÁREA TOTAL PARA 5 DEMÃOS (M2) |  |  |  |  | 83.343
2.22 | Restauro - Injeção de resina epoxi para tratamento de trincas
| LOCAL | QUANT. | COMPRIMENTO(m) | LARGURA(m) | ALTURA(m) | COMPRIMENTO(m)
VIGAS DO AUDITÓRIO
| V21 | 1 |  | 0.35 | 0.5 | 1.35
| V24 | 1 |  | 0.35 | 0.5 | 1.35
| V02 | 2 |  | 0.15 | 0.5 | 2.3
| V01 | 1 |  | 0.15 | 0.9 | 1.05
| COMPRIMENTO TOTAL(M) |  |  |  |  | 6.05
3 | INSTALAÇÕES PLUVIAIS
3.1 | Junção simples, pvc, serie r, água pluvial, dn 100 x 100 mm, junta elástica, fornecido e instalado em ramal de encaminhamento.
| LOCAL | QUANT. | COMPRIMENTO(m) | LARGURA(m) | ALTURA(m) | UND
| AUDITÓRIO | 4 |  |  |  | 4
| UNIDADE TOTAL |  |  |  |  | 4
3.2 | Joelho 45 graus, pvc, serie r, água pluvial, dn 100 mm, junta elástica, fornecido e instalado em ramal de encaminhamento.
| LOCAL | QUANT. | COMPRIMENTO(m) | LARGURA(m) | ALTURA(m) | UND
| AUDITÓRIO | 4 |  |  |  | 4
| UNIDADE TOTAL |  |  |  |  | 4
3.3 | Joelho 90 graus, pvc, serie r, água pluvial, dn 100 mm, junta elástica, fornecido e instalado em ramal de encaminhamento.
| LOCAL | QUANT. | COMPRIMENTO(m) | LARGURA(m) | ALTURA(m) | UND
| AUDITÓRIO | 10 |  |  |  | 10
| UNIDADE TOTAL |  |  |  |  | 10
3.4 | Luva simples, pvc, serie r, água pluvial, dn 100 mm, junta elástica, fornecido e instalado em ramal de encaminhamento.
| LOCAL | QUANT. | COMPRIMENTO(m) | LARGURA(m) | ALTURA(m) | UND
| AUDITÓRIO | 2 |  |  |  | 2
| UNIDADE TOTAL |  |  |  |  | 2
3.5 | Redução excêntrica, pvc, serie r, água pluvial, dn 150 x 100 mm, junta elástica, fornecido e instalado em condutores verticais de águas pluviais.
| LOCAL | QUANT. | COMPRIMENTO(m) | LARGURA(m) | ALTURA(m) | UND
| AUDITÓRIO | 2 |  |  |  | 2
| UNIDADE TOTAL |  |  |  |  | 2
3.6 | Tubo pvc, série r, água pluvial, dn 100 mm, fornecido e instalado em ramal de encaminhamento.
| LOCAL | QUANT. | COMPRIMENTO(m) | LARGURA(m) | ALTURA(m) | COMPRIMENTO (M)
| AUDITÓRIO |  | 35 |  |  | 35
| COMPRIMENTO TOTAL(M) |  |  |  |  | 35
4 | IMPERMEABILIZAÇÃO COM CRISTALIZANTE
4.1 | Pintura de impermeabilização com aditivo cristalizante, uma demão, PENETRON ou similar.
| LOCAL | QUANT. | COMPRIMENTO(m) | LARGURA(m) | ALTURA(m) | ÁREA (M2)
LAJES
| TRELIÇAS AUDITÓRIO - LAJE 1 | 8 | 5.73 | 0.1 |  | 4.584
|  | 1 | 5.73 | 0.18 |  | 1.0314
|  | 81 | 0.5 | 0.1 |  | 4.05
| TRELIÇAS AUDITÓRIO - LAJE 2 | 8 | 5.73 | 0.1 |  | 4.584
|  | 1 | 5.73 | 0.16 |  | 0.9168
|  | 81 | 0.5 | 0.1 |  | 4.05
| TRELIÇAS AUDITÓRIO - LAJE 3 | 9 | 5.73 | 0.1 |  | 5.157
|  | 72 | 0.5 | 0.1 |  | 3.6
|  | 18 | 0.48 | 0.1 |  | 0.864
| TRELIÇAS AUDITÓRIO - LAJE 4 | 8 | 5.48 | 0.1 |  | 4.384
|  | 1 | 5.48 | 0.18 |  | 0.9864
|  | 72 | 0.5 | 0.1 |  | 3.6
|  | 9 | 0.5 | 0.18 |  | 0.81
| TRELIÇAS AUDITÓRIO - LAJE 5 | 8 | 5.48 | 0.1 |  | 4.384
|  | 1 | 5.48 | 0.16 |  | 0.8768
|  | 72 | 0.5 | 0.1 |  | 3.6
|  | 9 | 0.5 | 0.18 |  | 0.81
| TRELIÇAS AUDITÓRIO - LAJE 6 | 9 | 5.48 | 0.1 |  | 4.932
|  | 64 | 0.5 | 0.1 |  | 3.2
|  | 16 | 0.48 | 0.1 |  | 0.768
|  | 8 | 0.5 | 0.18 |  | 0.72
|  | 2 | 0.48 | 0.18 |  | 0.1728
| TRELIÇAS ESCADA - LAJE 1 | 4 | 6.5 | 0.1 |  | 2.6
|  | 50 | 0.5 | 0.1 |  | 2.5
| TRELIÇAS ESCADA - LAJE 2 | 2 | 1.5 | 0.1 |  | 0.3
|  | 4 | 0.5 | 0.1 |  | 0.2
|  | 2 | 0.3 | 0.1 |  | 0.06
| CUBETAS - LAJE 1 | 81 | 0.5 | 0.5 | 0.185 | 50.22
|  | 9 | 0.33 | 0.5 | 0.185 | 4.2489
| CUBETAS - LAJE 2 | 81 | 0.5 | 0.5 | 0.185 | 50.22
|  | 9 | 0.33 | 0.5 | 0.185 | 4.2489
| CUBETAS - LAJE 3 | 90 | 0.5 | 0.5 | 0.185 | 55.8
|  | 10 | 0.33 | 0.5 | 0.185 | 3.071
| CUBETAS - LAJE 4 | 81 | 0.5 | 0.5 | 0.185 | 50.22
| CUBETAS - LAJE 5 | 90 | 0.5 | 0.5 | 0.185 | 55.8
| CUBETAS - LAJE 6 | 90 | 0.5 | 0.5 | 0.185 | 55.8
|  | 10 | 0.5 | 0.48 | 0.185 | 6.026
| CUBETAS ESCADA - LAJE 1 E 2 | 59 | 0.5 | 0.5 | 0.185 | 36.58
|  | 5 | 0.3 | 0.5 | 0.185 | 2.23
VIGAS DO AUDITÓRIO
| V1 | 1 | 16.6 |  | 0.9 | 14.94
| V2 | 1 | 16.6 | 0.15 | 0.5 | 19.09
| V3 | 1 | 16.6 |  | 0.5 | 8.3
| V28 | 1 | 11.36 |  | 0.5 | 5.68
| V24 | 1 | 11.36 | 0.35 | 0.5 | 15.336
| V21 | 1 | 11.36 | 0.35 | 0.5 | 15.336
| V18 | 1 | 10.71 | 0.15 | 0.5 | 6.9615
VIGAS DA ESCADA
| V6 | 1 | 4.1 |  | 0.5 | 2.05
| V13 | 1 | 1.5 |  | 0.5 | 0.75
| V5 | 1 | 1.5 |  | 0.5 | 0.75
| V12A | 1 | 1.3 | 0.15 | 0.5 | 0.845
| V12B | 1 | 4.8 |  | 0.5 | 2.4
| V3 | 1 | 2.45 |  | 0.5 | 1.225
| V10 | 1 | 6.3 |  | 0.5 | 3.15
| ÁREA TOTAL(M2) |  |  |  |  | 535.0195
5 | SERVIÇOS COMPLEMENTARES
5.1 | Recolocação de central de ar
| LOCAL | QUANT. | COMPRIMENTO(m) | LARGURA(m) | ALTURA(m) | COMPRIMENTO(m)
| AUDITÓRIO |  | 18 |  |  | 18
| COMPRIMENTO TOTAL(M) |  |  |  |  | 18
5.2 | Coleta e carga manual de entulho
| DESCRIÇÃO | QUANT. | COMPRIMENTO(m) | LARGURA(m) | ALTURA(m) | VOLUME(m3)
| BLOCOS DE ISOPOR | 499 | 0.5 | 0.5 | 0.185 | 23.0787
ÁREA (m2)
| ESCARIFICAÇÃO LAJES | 1 | 63.7412 |  | 0.043 | 2.7409
| ESCARIFICAÇÃO VIGAS | 1 | 16.37 |  | 0.065 | 1.064
| ELETRODUTOS | 1 | 0.0019625 |  | 60.4 | 0.11854
| TUBULAÇÃO DE ÁGUA PLUVIAL | 1 | 0.0314 |  | 35.35 | 1.11
| VOLUME (M3) |  |  |  |  | 28.1122
| FATOR DE EMPOLAMENTO PARA ENTULHO |  |  |  |  | 40%
| VOLUME TOTAL(M3) |  |  |  |  | 39.3571
5.3 | Acomodação de entulho em saco de rafia, 60X90 cm
| DESCRIÇÃO | VOL. EFETIVO(m3) | VOL. EMP.(m3) | VOL. DO SACO(m3) | UNIDADE
| TRANSPORTE DE ENTULHO | 28.1122 | 39.3571 | 0.075 | 525
| UNIDADE |  |  |  | 525
5.3 | Transporte horizontal com carrinho de mão
| DESCRIÇÃO | VOLUME(m3) | DENSIDADE(kg/m3) | PESO(kg) | DISTANCIA(km) | kgxkm
| TRANSPORTE DE ENTULHO | 23.0787 | 10 | 230.7875 | 0.09915 | 22.8826
|  | 5.0334 | 1500 | 7550.1699 | 0.09915 | 748.5993
| KGXKM TOTAL |  |  |  |  | 771.4819
Obs.: A distancia média considerada foi a percorrida utilizando o elevador de serviço e a caçamba até 25 m da porta da garagem. Distância total: 99,15 metros.
5.3 | Transporte vertical de saco de entulho em elevador, até 10 lajes
| DESCRIÇÃO | VOL. EFETIVO(m3) | VOL. EMP.(m3) | VOL. DO SACO(m3) | UNIDADE
| TRANSPORTE DE ENTULHO | 28.1122 | 39.3571 | 0.075 | 525
| UNIDADE |  |  |  | 525
5.4 | Aluguel de caçamba estacionária adaptável para poliguindaste, por até 5 dias corridos, com capacidade de 5 m³, para remoção de metralha e entulho provenientes de construção (incluso emissão de CTR)
| DESCRIÇÃO | VOLUME(M3) | VOLUM.CAMH(M3) | UND CAÇAMBAS
| ENTULHO EMPOLADO | 39.3571 | 5 | 8
| QTD TOTAL DE CAÇAMBAS |  |  | 8
5.5 | Limpeza geral
| LOCAL | QUANT. | COMPRIMENTO(m) | LARGURA(m) | ALTURA(m) | ÁREA(m2)
| AUDITÓRIO |  | 18 | 11.65 |  | 209.7
| ESCADA |  |  |  |  | 24.73
| AREA TOTAL(M2) |  |  |  |  | 234.43
6 | ADMINISTRAÇÃO LOCAL
6.1 | Administração local
| LOCAL | QUANT. | COMPRIMENTO(m) | LARGURA(m) | ALTURA(m) | COMPRIMENTO(m)
| OBRA | 1
| UNIDADE TOTAL (UND) |  |  |  |  | 1
6.2 | PCMAT
| LOCAL | QUANT. | COMPRIMENTO(m) | LARGURA(m) | ALTURA(m) | COMPRIMENTO(m)
| OBRA | 1
| UNIDADE TOTAL (UND) |  |  |  |  | 1
6.3 | Plano de gerenciamento de resíduos sólidos
| LOCAL | QUANT. | COMPRIMENTO(m) | LARGURA(m) | ALTURA(m) | COMPRIMENTO(m)
| OBRA | 1
| UNIDADE TOTAL (UND) |  |  |  |  | 1
6.4 | Controle tecnológico do concreto
| LOCAL | QUANT. | COMPRIMENTO(m) | LARGURA(m) | ALTURA(m) | COMPRIMENTO(m)
| OBRA | 12
| UNIDADE TOTAL (UND) |  |  |  |  | 12

## Orçamento Resumo
ORÇAMENTO RESUMO
RECUPERAÇÃO ESTRUTURAL DAS LAJES DO AUDITÓRIO E DA ESCADA DO SEXTO ANDAR DO EDIFÍCIO DO TRIBUNAL REGIONAL ELEITORAL DA PARAÍBA
ITEM | DISCRIMINAÇÃO | TOTAL ITEM (R$) | % | BDI (31,27%) | VALOR TOTAL(R$)
1 | SERVIÇOS PRELIMINARES | 17770.39 | 9.044% | 5556.801 | 23327.191
2 | ESTRUTURA/RECUPERAÇÃO | 114862.72 | 58.46% | 35917.5725 | 150780.2925
3 | INSTALAÇÕES HIDROSSANITÁRIAS | 2572.64 | 1.309% | 804.4645 | 3377.1045
4 | IMPERMEABILIZAÇÃO COM CRISTALIZANTE | 12527.16 | 6.375% | 3917.2429 | 16444.4029
5 | SERVIÇOS COMPLEMENTARES | 5377.09 | 2.736% | 1681.416 | 7058.506
6 | ADMINISTRAÇÃO LOCAL | 43386.95 | 22.08% | 13567.0993 | 56954.0493
| TOTAL PARCIAL | 196496.95 | 100% | 61444.5963 | 257941.5463
| BDI (31,27%) | 61444.5963
| TOTAL(R$) | 257941.5463

## Composições
COMPOSIÇÕES
OBRA: | OBRA: RECUPERAÇÃO ESTRUTURAL DAS LAJES DO AUDITÓRIO E DA ESCADA DO EDIFÍCIO DO TRIBUNAL REGIONAL ELEITORAL DA PARAÍBA
742091/SINAPI | Placa de obra em chapa de aco galvanizado | M²
Ref | Descrição | Unid | Quant | Custo Unit. | Custo Total
04417/SINAPI | Sarrafo de madeira nao aparelhada *2,5 x 7* cm, macaranduba, angelim ou equivalente da regiao | m | 1 | 4.62 | 4.62
04491/SINAPI | Pontalete de madeira nao aparelhada *7,5 x 7,5* cm (3 x 3 ") pinus, mista ou equivalente da regiao | m | 4 | 9.65 | 38.6
04813/SINAPI | Placa de obra (para construcao civil) em chapa galvanizada *n. 22*, adesivada, de *2,0 x 1,125* m | m2 | 1 | 200 | 200
05075/SINAPI | Prego de aco polido com cabeca 18 x 30 (2 3/4 x 10) | kg | 0.11 | 15.26 | 1.6786
88262/SINAPI | Carpinteiro de formas com encargos complementares | h | 1 | 16.7 | 16.7
88316/SINAPI | Servente com encargos complementares | h | 2 | 13.41 | 26.82
94962/SINAPI | Concreto magro para lastro, traço 1:4,5:4,5 (cimento/ areia média/ brita 1) - preparo mecânico com betoneira 400 l. | m3 | 0.01 | 276.92 | 2.7692
291.1878
COMP.01 | Retirada de blocos de isopor | Und
Ref | Descrição | Unid | Quant | Custo Unit. | Custo Total
88316/SINAPI | Servente com encargos complementares | h | 0.46154 | 13.41 | 6.1892
6.1892
97662/SINAPI | Remoção de tubulações (tubos e conexões) de água fria, de forma manual, sem reaproveitamento. | m
Ref | Descrição | Unid | Quant | Custo Unit. | Custo Total
88267/SINAPI | Encanador ou bombeiro hidráulico com encargos complementares | h | 0.0071 | 16.41 | 0.11651
88316/SINAPI | Servente com encargos complementares | h | 0.014 | 13.41 | 0.18774
0.30425
COMP.02 | Retirada de eletrodutos aparentes - até 2" | m
Ref | Descrição | Unid | Quant | Custo Unit. | Custo Total
88247/SINAPI | Auxiliar de eletricista com encargos complementares | h | 0.25 | 13.1 | 3.275
88264/SINAPI | Eletricista com encargos complementares | h | 0.25 | 17.04 | 4.26
7.535
Composição de Referência: 096012/SIURB
97665/SINAPI | Remoção de luminárias, de forma manual, sem reaproveitamento. | und
Ref | Descrição | Unid | Quant | Custo Unit. | Custo Total
88316/SINAPI | Servente com encargos complementares | h | 0.0359 | 13.41 | 0.48142
88264/SINAPI | Eletricista com encargos complementares | h | 0.0183 | 17.04 | 0.31183
0.79325
COMP.03 | Retirada de central de ar | m
Ref | Descrição | Unid | Quant | Custo Unit. | Custo Total
88251/SINAPI | Auxiliar de serralheiro com encargos complementares | h | 0.3 | 13.5 | 4.05
88315 /SINAPI | Serralheiro com encargos complementares | h | 0.3 | 16.8 | 5.04
9.09
Composição de Referência: 176093/SIURB
COMP.04 | Escoramento metálico para lajes e vigas, c/ escoras tubulares tipo "b" (h=3,30 a 4,50 m), com montagem e desmontagem | m²
Ref | Descrição | Unid | Quant | Custo Unit. | Custo Total
04513/SINAPI | Caibro de madeira nao aparelhada 5 x 5 cm (2 x 2 ") pinus, mista ou equivalente da região | m | 1.1 | 6.79 | 7.469
07089/ORSE | Escora tubular convencional tipo "b" (h=3,00 à 4,50 m) c/acessórios para lajes e vigas maciças (aluguel mensal) | u.mês | 0.85 | 4.58 | 3.893
88316/SINAPI | Servente com encargos complementares | h | 0.2 | 13.41 | 2.682
14.044
Composição de Referência: 07631/ORSE
COMP.05 | Cimbramento / escoramento tubular desmontável, para ponte ou viaduto, edificação civil e industrial, inclusas montagem e desmontagem | m³
Ref | Descrição | Unid | Quant | Custo Unit. | Custo Total
06870/ORSE | Tubo metálico equipado para cimbramento - locação (diâmetro da seção: 1 1/2 ") | m/mês | 6 | 2 | 12
88277/SINAPI | Montador (Tubo aço/equipamentos) com encargos complementares | h | 0.54 | 10.07 | 5.4378
88316/SINAPI | Servente com encargos complementares | h | 2.16 | 13.41 | 28.9656
46.4034
Composição de Referência: 07307/ORSE
COMP.06 | Andaime metálico fachadeiro - locação mensal , montagem e desmontagem | m²xmês
Ref | Descrição | Unid | Quant | Custo Unit. | Custo Total
20193/SINAPI | Locacao de andaime metalico tipo fachadeiro, largura de 1,20 m, altura por peca de 2,0 m, incluindo sapatas e itens necessarios a instalacao | m2xmês | 1.03 | 1.85 | 1.9055
88316/SINAPI | Servente com encargos complementares | h | 0.16 | 13.41 | 2.1456
88278/SINAPI | Montador de estrutura metálica com encargos complementares | h | 0.08 | 11.94 | 0.9552
5.0063
Composição de Referência: 04740/ORSE
COMP.07 | Preparo de substrato (superfície de concreto) por lixamento elétrico | m²
Ref | Descrição | Unid | Quant | Custo Unit. | Custo Total
E9061/SICRO | Lixadeira elétrica manual angular 2 kw | h | 0.3 | 0.14 | 0.042
COTAÇÃO | Lixa de disco ferro 80 | fl | 0.25 | 5.72 | 1.43
88316/SINAPI | Servente com encargos complementares | h | 0.1 | 13.41 | 1.341
88309/SINAPI | Pedreiro com encargos complementares | h | 0.3 | 16.89 | 5.067
7.88
Composição de Referência: 07387/ORSE
COMP.08 | Preparo de substrato por escarificação mecânica (corte de concreto) para espessuras de até 3,0cm | M²
Ref | Descrição | Unid | Quant | Custo Unit. | Custo Total
36152/SINAPI | Óculos de segurança contra impactos com lente incolor, armação nylon, com proteção UVA e UVB | und | 0.002 | 4.97 | 0.00994
95258/SINAPI | Martelo demolidor pneumático manual, 32 kg - chp diurno. af_09/2016 | h | 5 | 14 | 70
39258/SINAPI | Cabo de cobre PP Cordplast 3 x 2,5 mm2, 450/750v | M | 0.001 | 9.16 | 0.00916
04727/ORSE | Luva de proteção de latex | par | 0.005 | 5.5 | 0.0275
88298SINAPI | Operador de martelete ou marteleiro com encargos complementares | h | 5 | 11.68 | 58.4
88316/SINAPI | Servente com encargos complementares | h | 2.5 | 13.41 | 33.525
161.9716
Composição de Referência: 04917/ORSE
COMP.09 | Preparo de substrato por escarificação mecânica (corte de concreto) para espessuras acima de 3,0cm e até 6,0cm | M²
Ref | Descrição | Unid | Quant | Custo Unit. | Custo Total
36152/SINAPI | Óculos de segurança contra impactos com lente incolor, armação nylon, com proteção UVA e UVB | Unid | 0.002 | 4.97 | 0.00994
95258/SINAPI | Martelo demolidor pneumático manual, 32 kg - chp diurno | h | 6 | 14 | 84
39258/SINAPI | Cabo multipolar de cobre, flexivel, classe 4 ou 5, isolacao em hepr, cobertura em pvc-st2, antichama bwf-b, 0,6/1 kv, 3 condutores de 2,5 mm2 | M | 0.001 | 9.16 | 0.00916
04727/ORSE | Luva de proteção de latex | par | 0.005 | 5.5 | 0.0275
88298SINAPI | Operador de martelete ou marteleiro com encargos complementares | h | 6 | 11.68 | 70.08
88316/SINAPI | Servente com encargos complementares | h | 3 | 13.41 | 40.23
194.3566
Composição de Referência: 07946/ORSE
COMP.10 | Escovação elétrica de armadura com escova metálica circular | M
Ref | Descrição | Unid | Quant | Custo Unit. | Custo Total
04182/ORSE | Aluguel de lixadeira Industrial marca Bosch h = 1,25 | dia | 0.25 | 10 | 2.5
00012/SINAPI | Escova de aço, com cabo, *4 X 15* fileiras de cerdas | und | 0.05 | 5.75 | 0.2875
88316/SINAPI | Servente com encargos complementares | h | 0.125 | 13.41 | 1.6763
4.4638
Composição de Referência: TCPO 03910.8.9.1
COMP.11 | Limpeza em superficie de concreto com jateamento d'água sob pressão | M²
Ref | Descrição | Unid | Quant | Custo Unit. | Custo Total
E9571/SICRO | Caminhão tanque com capacidade de 10.000 l - 188 kW | h | 0.017771 | 106.3 | 1.8891
E9028/SICRO | Lavadora profissional - 5,2 kW | h | 0.017771 | 25.88 | 0.45993
88316/SINAPI | Servente com encargos complementares | h | 0.017771 | 13.41 | 0.23832
2.5873
Composição de Referência: 3806402/SICRO
COMP.12 | Furo em concreto com broca de vídea, utilizando martele elétrico (diâmetro até 1/2" / profundidade até 15 cm) | Und
Ref | Descrição | Unid | Quant | Custo Unit. | Custo Total
E9568/SICRO | Furadeira de impacto de 12,5 mm - 0,8kw | h | 0.76 | 0.15 | 0.114
E9643/SICRO | Equipamento de pintura a ar comprimido de pistola com caneca com capacidade de 1000 ml e compressor de 1,5 kw | h | 0.05 | 0.36 | 0.018
M1528/SICRO | Broca de widia - D = 12,5 mm | und | 0.01 | 15.52 | 0.1552
88298/SINAPI | Operador de martelete ou marteleteiro com encargos complementares | h | 0.81 | 11.68 | 9.4608
9.748
Composição de Referência: 07948/ORSE
92767/SINAPI | Armação de laje de uma estrutura convencional de concreto armado em um edifício de múltiplos pavimentos utilizando aço ca-60 de 4,2 mm - montagem. | Kg
Ref | Descrição | Unid | Quant | Custo Unit. | Custo Total
43132/SINAPI | Arame recozido 16 bwg, d = 1,65 mm (0,016 kg/m) ou 18 bwg, d = 1,25 mm (0,01 kg/m) | kg | 0.025 | 16.2 | 0.405
39017/SINAPI | Espacador / distanciador circular com entrada lateral, em plastico, para vergalhao *4,2 a 12,5* mm, cobrimento 20 mm | un | 2.816 | 0.14 | 0.39424
88238/SINAPI | Ajudante de armador com encargos complementares | h | 0.0171 | 12.85 | 0.21974
88245/SINAPI | Armador com encargos complementares | h | 0.1048 | 16.8 | 1.7606
92799/SINAPI | Corte e dobra de aço ca-60, diâmetro de 4,2 mm, utilizado em laje. | kg | 1 | 11.49 | 11.49
14.2696
92768/SINAPI | Armação de laje de uma estrutura convencional de concreto armado em um edifício de múltiplos pavimentos utilizando aço ca-60 de 5,0 mm - montagem. | Kg
Ref | Descrição | Unid | Quant | Custo Unit. | Custo Total
43132/SINAPI | Arame recozido 16 bwg, d = 1,65 mm (0,016 kg/m) ou 18 bwg, d = 1,25 mm (0,01 kg/m) | kg | 0.025 | 16.2 | 0.405
39017/SINAPI | Espacador / distanciador circular com entrada lateral, em plastico, para vergalhao *4,2 a 12,5* mm, cobrimento 20 mm | un | 2.118 | 0.14 | 0.29652
88238/SINAPI | Ajudante de armador com encargos complementares | h | 0.014 | 12.85 | 0.1799
88245/SINAPI | Armador com encargos complementares | h | 0.0855 | 16.8 | 1.4364
92800/SINAPI | Corte e dobra de aço ca-60, diâmetro de 5,0 mm, utilizado em laje. | kg | 1 | 10.84 | 10.84
13.1578
92769/SINAPI | Armação de laje de uma estrutura convencional de concreto armado em um edifício de múltiplos pavimentos utilizando aço ca-50 de 6,3 mm - montagem. | Kg
Ref | Descrição | Unid | Quant | Custo Unit. | Custo Total
43132/SINAPI | Arame recozido 16 bwg, d = 1,65 mm (0,016 kg/m) ou 18 bwg, d = 1,25 mm (0,01 kg/m) | kg | 0.025 | 16.2 | 0.405
39017/SINAPI | Espacador / distanciador circular com entrada lateral, em plastico, para vergalhao *4,2 a 12,5* mm, cobrimento 20 mm | un | 1.333 | 0.14 | 0.18662
88238/SINAPI | Ajudante de armador com encargos complementares | h | 0.0105 | 12.85 | 0.13492
88245/SINAPI | Armador com encargos complementares | h | 0.0646 | 16.8 | 1.0853
92801/SINAPI | Corte e dobra de aço ca-50, diâmetro de 6,3 mm, utilizado em laje. | kg | 1 | 11.47 | 11.47
13.2818
92770/SINAPI | Armação de laje de uma estrutura convencional de concreto armado em um edifício de múltiplos pavimentos utilizando aço ca-50 de 8,0 mm - montagem. | Kg
Ref | Descrição | Unid | Quant | Custo Unit. | Custo Total
43132/SINAPI | Arame recozido 16 bwg, d = 1,65 mm (0,016 kg/m) ou 18 bwg, d = 1,25 mm (0,01 kg/m) | kg | 0.025 | 16.2 | 0.405
39017/SINAPI | Espacador / distanciador circular com entrada lateral, em plastico, para vergalhao *4,2 a 12,5* mm, cobrimento 20 mm | un | 0.728 | 0.14 | 0.10192
88238/SINAPI | Ajudante de armador com encargos complementares | h | 0.0078 | 12.85 | 0.10023
88245/SINAPI | Armador com encargos complementares | h | 0.0475 | 16.8 | 0.798
92802/SINAPI | Corte e dobra de aço ca-60, diâmetro de 8,0 mm, utilizado em laje. | kg | 1 | 11.66 | 11.66
13.0651
COMP.13 | Aplicação de adesivo estrutural base resina epoxi, Compound Adesivo, Vedacit ou similar, aplicação em chumbamento e colagem dos mais diversos materiais de construção | M²
Ref | Descrição | Unid | Quant | Custo Unit. | Custo Total
00131/SINAPI | Adesivo estrutural a base de resina epoxi, bicomponente, pastoso (tixotropico) | Kg | 1.5 | 39.04 | 58.56
88309/SINAPI | Pedreiro com encargos complementares | h | 0.25 | 16.89 | 4.2225
62.7825
Composição de Referência: 04780/ORSE
COMP.14 | Proteção de armadura com tinta de alto teor de zinco - Nitoprimer Zn ou similar, esp:2mm | M²
Ref | Descrição | Unid | Quant | Custo Unit. | Custo Total
M1570 /SICRO | Tinta de etil silicato de zinco | l | 0.32 | 109.49 | 35.0368
88316/SINAPI | Servente com encargos complementares | h | 2.66 | 13.41 | 35.6706
70.7074
Composição de Referência: 04785/ORSE
COMP.15 | Forma para recuperação de concreto com chapas plastificadas, inclusive escoramento | M²
Ref | Descrição | Unid | Quant | Custo Unit. | Custo Total
01560/ORSE | Faixa de madeira de lei (muiracatiara) aparelhada 10 x 2,5cm (0,0025 m³/m) | m | 5.5 | 19.5 | 107.25
91692/SINAPI | Serra circular de bancada com motor elétrico potência de 5hp, com coifa para disco 10" - chp diurno. | dia | 0.02 | 134.08 | 2.6816
01342/SINAPI | Chapa de madeira compensada plastificada para forma de concreto, de 2,20 x 1,10 m, e = 14 mm | m² | 1.4 | 31.4959 | 44.0942
05061/SINAPI | Prego de aco polido com cabeca 18 x 27 (2 1/2 x 10) | kg | 0.02 | 15 | 0.3
88262/SINAPI | Carpinteiro de formas com encargos complementares | h | 2.24 | 16.7 | 37.408
88316/SINAPI | Servente com encargos complementares | h | 2.12 | 13.41 | 28.4292
220.163
Composição de Referência: 04982/ORSE
COMP.16 | Lançamento manual de concreto com o uso de baldes em estruturas, inclusive acabamantos | M³
Ref | Descrição | Unid | Quant | Custo Unit. | Custo Total
88262/SINAPI | Carpinteiro de formas com encargos complementares | h | 1.846 | 16.7 | 30.8282
88309/SINAPI | Pedreiro com encargos complementares | h | 1.846 | 16.89 | 31.1789
88316/SINAPI | Servente com encargos complementares | h | 5.538 | 13.41 | 74.2646
136.2717
Composição de Referência: 92873/SINAPI
COMP.17 | Microconcreto autoadensável para reparos e grouteamento | M³
Ref | Descrição | Unid | Quant | Custo Unit. | Custo Total
E9788/SICRO | Misturador de argamassa com capacidade de 250 l - 3,7 kW | h | 1 | 22.82 | 22.82
E9071/SICRO | Transportador manual carrinho de mão com capacidade de 80 l | chp | 1.74 | 0.31 | 0.5394
E9071/SICRO | Transportador manual carrinho de mão com capacidade de 80 l | chi | 0.26 | 0.21 | 0.0546
E9064/SICRO | Transportador manual gerica com capacidade de 180 l | chp | 0.46 | 0.81 | 0.3726
E9064/SICRO | Transportador manual gerica com capacidade de 180 l | chi | 1.54 | 0.54 | 0.8316
M0084/SICRO | Argamassa tipo Sika Grout autoadensável ou similar | kg | 1475 | 1.22 | 1799.5
M0084/SICRO | Argamassa tipo Sika Grout autoadensável ou similar - Caminhão carroceria 15 t | t | 1.475 | 20.67 | 30.4883
M1103/SICRO | Pedrisco | m³ | 0.49167 | 88.67 | 43.5964
M1103/SICRO | Pedrisco - Caminhão basculante 10 m³ | t | 0.73751 | 0.87 | 0.64163
88309/SINAPI | Pedreiro com encargos complementares | h | 1 | 16.89 | 16.89
88316/SINAPI | Servente com encargos complementares | h | 8 | 13.41 | 107.28
2023.0145
Composição de Referência: 1108056/SICRO
COMP.18 | Aplicação de membrana de cura química | M²
Ref | COMP.06 | Unid | Quant | Custo Unit. | Custo Total
42409/SINAPI | Agente de cura, protetor da evaporação da água de hidratação do concreto | kg | 0.2 | 10.04 | 2.008
88316/SINAPI | Servente com encargos complementares | h | 0.4 | 13.41 | 5.364
7.372
Composição de Referência: TCPO 03931.8.7.4
COMP.19 | Corte de reparo de estruturas utilizando disco de corte diamantado | M
Ref | Descrição | Unid | Quant | Custo Unit. | Custo Total
38140/SINAPI | Disco de corte diamantado segmentado para concreto, diametro de 110 mm, furo de 20 mm | und | 0.01 | 21 | 0.21
88309/SINAPI | Pedreiro com encargos complementares | h | 1.1 | 16.89 | 18.579
88316/SINAPI | Servente com encargos complementares | h | 0.55 | 13.41 | 7.3755
26.1645
Composição de Referência: 03441/ORSE
COMP.20 | Aplicação de solução realcalinizadora por difusão natural, cinco demãos, MC - ReALC ou similar | M²
Ref | Descrição | Unid | Quant | Custo Unit. | Custo Total
Cotação | Solução realcalinizadora MC - ReALC | l | 0.7725 | 10.45 | 8.0726
88310/SINAPI | Pintor com encargos complementares | h | 1.575 | 17.9 | 28.1925
88316/SINAPI | Servente com encargos complementares | h | 0.525 | 13.41 | 7.0403
43.3054
Composição de Referência: 73445/SINAPI
COMP.21 | Restauro - Injeção de resina epoxi para tratamento de trincas | M
Ref | Descrição | Unid | Quant | Custo Unit. | Custo Total
M1392/SICRO | Bico para injeção de adesivo estrutural à base de resina epóxi | und | 4 | 20 | 80
0157/SINAPI | Adesivo estrutural a base de resina epóxi para injeção em trincas, bicomponente, baixa viscosidade | kg | 0.95 | 128.22 | 121.809
88309/SINAPI | Pedreiro com encargos complementares | h | 1.2 | 16.89 | 20.268
88316/SINAPI | Servente com encargos complementares | h | 1.2 | 13.41 | 16.092
238.169
Composição de Referência: 04512/ORSE
89567/SINAPI | Junção simples, pvc, serie r, água pluvial, dn 100 x 100 mm, junta elástica, fornecido e instalado em ramal de encaminhamento. | Und
Ref | Descrição | Unid | Quant | Custo Unit. | Custo Total
00301/SINAPI | Anel borracha para tubo esgoto predial, dn 100 mm (nbr 5688) | un | 2 | 2.25 | 4.5
20144/SINAPI | Juncao simples, pvc serie r, dn 100 x 100 mm, para esgoto predial | un | 1 | 49.72 | 49.72
20078/SINAPI | Pasta lubrificante para tubos e conexoes com junta elastica (uso em pvc, aco, polietileno e outros) (de *400* g) | un | 0.092 | 16.53 | 1.5208
88248/SINAPI | Auxiliar de encanador ou bombeiro hidráulico com encargos complementares | h | 0.185 | 12.59 | 2.3291
88267/SINAPI | Encanador ou bombeiro hidráulico com encargos complementares | h | 0.185 | 16.41 | 3.0358
61.1058
89531/SINAPI | Joelho 45 graus, pvc, serie r, água pluvial, dn 100 mm, junta elástica, fornecido e instalado em ramal de encaminhamento. | Und
Ref | Descrição | Unid | Quant | Custo Unit. | Custo Total
00301/SINAPI | Anel borracha para tubo esgoto predial, dn 100 mm (nbr 5688) | un | 1 | 2.25 | 2.25
20151/SINAPI | Joelho, pvc serie r, 45 graus, dn 100 mm, para esgoto predial | un | 1 | 19.56 | 19.56
20078/SINAPI | Pasta lubrificante para tubos e conexoes com junta elastica(uso em pvc, aco, polietileno e outros) ( de *400* g) | un | 0.046 | 16.53 | 0.76038
88248/SINAPI | Auxiliar de encanador ou bombeiro hidráulico com encargos complementares | h | 0.14 | 12.59 | 1.7626
88267/SINAPI | Encanador ou bombeiro hidráulico com encargos complementares | h | 0.14 | 16.41 | 2.2974
26.6304
89529/SINAPI | Joelho 90 graus, pvc, serie r, água pluvial, dn 100 mm, junta elástica, fornecido e instalado em ramal de encaminhamento. | Und
Ref | Descrição | Unid | Quant | Custo Unit. | Custo Total
00301/SINAPI | Anel borracha para tubo esgoto predial, dn 100 mm (nbr 5688) | un | 1 | 2.25 | 2.25
20157/SINAPI | Joelho, pvc serie r, 90 graus, dn 100 mm, para esgoto predial | un | 1 | 26.39 | 26.39
20078/SINAPI | Pasta lubrificante para tubos e conexoes com junta elastica(uso em pvc, aco, polietileno e outros) ( de *400* g) | un | 0.046 | 16.53 | 0.76038
88248/SINAPI | Auxiliar de encanador ou bombeiro hidráulico com encargos complementares | h | 0.14 | 12.59 | 1.7626
88267/SINAPI | Encanador ou bombeiro hidráulico com encargos complementares | h | 0.14 | 16.41 | 2.2974
33.4604
89554/SINAPI | Luva simples, pvc, serie r, água pluvial, dn 100 mm, junta elástica, fornecido e instalado em ramal de encaminhamento. | Und
Ref | Descrição | Unid | Quant | Custo Unit. | Custo Total
00301/SINAPI | Anel borracha para tubo esgoto predial, dn 100 mm (nbr 5688) | un | 1 | 2.25 | 2.25
20170/SINAPI | Luva simples, pvc serie reforcada - r, 100 mm, para esgoto predial | un | 1 | 12.31 | 12.31
20078/SINAPI | Pasta lubrificante para tubos e conexoes com junta elastica(uso em pvc, aco, polietileno e outros) ( de *400* g) | un | 0.046 | 16.53 | 0.76038
88248/SINAPI | Auxiliar de encanador ou bombeiro hidráulico com encargos complementares | h | 0.095 | 12.59 | 1.1961
88267/SINAPI | Encanador ou bombeiro hidráulico com encargos complementares | h | 0.095 | 16.41 | 1.559
18.0754
89681/SINAPI | Redução excêntrica, pvc, serie r, água pluvial, dn 150 x 100 mm, junta elástica, fornecido e instalado em condutores verticais de águas pluviais. | Und
Ref | Descrição | Unid | Quant | Custo Unit. | Custo Total
00300/SINAPI | Anel borracha, dn 150 mm, para tubo serie reforcada esgoto predial | un | 1 | 9.45 | 9.45
20047/SINAPI | Reducao excentrica pvc, serie r, dn 150 x 100 mm, para esgoto predial | un | 1 | 42.59 | 42.59
20078/SINAPI | Pasta lubrificante para tubos e conexoes com junta elastica(uso em pvc, aco, polietileno e outros) ( de *400* g) | un | 0.07 | 16.53 | 1.1571
88248/SINAPI | Auxiliar de encanador ou bombeiro hidráulico com encargos complementares | h | 0.11 | 12.59 | 1.3849
88267/SINAPI | Encanador ou bombeiro hidráulico com encargos complementares | h | 0.11 | 16.41 | 1.8051
56.3871
89512/SINAPI | Tubo pvc, série r, água pluvial, dn 100 mm, fornecido e instalado em ramal de encaminhamento. | m
Ref | Descrição | Unid | Quant | Custo Unit. | Custo Total
00122/SINAPI | Adesivo plastico para pvc, frasco com 850 gr | un | 0.0429 | 45.16 | 1.9374
09841/SINAPI | Tubo pvc, serie r, dn 100 mm, para esgoto ou aguas pluviaispredial (nbr 5688) | m | 1.04 | 30.6 | 31.824
20083/SINAPI | Solucao limpadora para pvc, frasco com 1000 cm3 | un | 0.0701 | 39.22 | 2.7493
38383/SINAPI | Lixa d'agua em folha, grao 100 | un | 0.1485 | 1.66 | 0.24651
88248/SINAPI | Auxiliar de encanador ou bombeiro hidráulico com encargos complementares | h | 0.445 | 12.59 | 5.6025
88267/SINAPI | Encanador ou bombeiro hidráulico com encargos complementares | h | 0.445 | 16.41 | 7.3025
49.6622
COMP.22 | Pintura de impermeabilização com aditivo cristalizante, uma demão, PENETRON ou similar. | m²
Ref | Descrição | Unid | Quant | Custo Unit. | Custo Total
COTAÇÃO | Penetron - impermeabilização por cristalização | kg | 1.03 | 16.2 | 16.686
88309/SINAPI | Pedreiro com encargos complementares | h | 0.315 | 16.89 | 5.3204
88316/SINAPI | Servente com encargos complementares | h | 0.105 | 13.41 | 1.4081
23.4144
Composição de Referência: 73445/SINAPI
COMP.23 | Recolocação de central de ar | m
Ref | Descrição | Unid | Quant | Custo Unit. | Custo Total
88251/SINAPI | Auxiliar de serralheiro com encargos complementares | h | 0.4 | 13.5 | 5.4
88315 /SINAPI | Serralheiro com encargos complementares | h | 0.4 | 16.8 | 6.72
07583/SINAPI | Bucha de nylon sem aba S8, com parafuso de 4,80 X 50 mm em aco zincado com rosca soberba, cabeça chata e fenda phillips | UND | 2 | 0.41 | 0.82
12.94
Composição de Referência: 177093/SIURB
COMP.24 | Coleta e carga manual de entulho | m³
Ref | Descrição | Unid | Quant | Custo Unit. | Custo Total
88316/SINAPI | Servente com encargos complementares | h | 1 | 13.41 | 13.41
13.41
Composição de Referência: 00026/ORSE
100201/SINAPI | Transporte horizontal com carrinho de mão | kgxkm
Ref | Descrição | Unid | Quant | Custo Unit. | Custo Total
88316/SINAPI | Servente com encargos complementares | h | 0.0373 | 13.41 | 0.50019
0.50019
COMP.25 | Limpeza geral | m²
Ref | Descrição | Unid | Quant | Custo Unit. | Custo Total
38400/SINAPI | Vassoura 40cm com cabo | und | 0.05 | 9.27 | 0.4635
000016/SINAPI | Sabão em pó | kg | 0.005 | 7.12 | 0.0356
88316/SINAPI | Servente com encargos complementares | h | 0.1 | 13.41 | 1.341
1.8401
Composição de Referência: 02450/ORSE
COMP.26 | Administração local | Und
Ref | Descrição | Unid | Quant | Custo Unit. | Custo Total
90779/SINAPI | Engenheiro civil de obra senior com encargos complementares | h | 192 | 125.17 | 24032.64
93572/SINAPI | Encarregado geral com encargos complementares | mês | 6 | 2745.83 | 16474.98
40507.62
Referência: Acordao TCU 2622/2013
COMP.27 | Tela para proteção em polietileno | m²
Ref | Descrição | Unid | Quant | Custo Unit. | Custo Total
07170/SINAPI | Tela de polietileno para proteção de fachada | m² | 1.17 | 1.62 | 1.8954
05061/SINAPI | Prego de aco polido com cabeca 18 x 27 (2 1/2 x 10) | kg | 0.0040475 | 15 | 0.060713
88262/SINAPI | Carpinteiro de formas com encargos complementares | h | 0.0734 | 16.7 | 1.2258
88316/SINAPI | Servente com encargos complementares | h | 0.0699 | 13.41 | 0.93736
4.1193
Composição de Referência:97062/SINAPI
COMP.28 | Lona plástica preta - Fornecimento e instalação | m²
Ref | Descrição | Unid | Quant | Custo Unit. | Custo Total
03777/SINAPI | Lona plastica preta, e= 150 micra | m² | 1.4 | 1.32 | 1.848
88316/SINAPI | Servente com encargos complementares | h | 0.2 | 13.41 | 2.682
4.53
Composição de Referência: 03642/ORSE
COMP.29 | Isolamento de obra com tela plastica com malha de 5mm e estrutura de madeira pontaleteada | m²
Ref | Descrição | Unid | Quant | Custo Unit. | Custo Total
07170/SINAPI | Tela fachadeira em polietileno, rolo de 3 x 100 m (l x c), cor branca, sem logomarca - para protecao de obras | m² | 1.1 | 1.62 | 1.782
04491/SINAPI | Pontalete de madeira nao aparelhada *7,5 x 7,5* cm (3 x 3 ") pinus, mista ou equivalente da regiao | m | 0.06 | 9.65 | 0.579
04417/SINAPI | Sarrafo de madeira nao aparelhada *2,5 x 7* cm, macaranduba, angelim ou equivalente da regiao | m | 0.2 | 4.62 | 0.924
05061/SINAPI | Prego de aco polido com cabeca 18 x 27 (2 1/2 x 10) | kg | 0.01 | 15 | 0.15
88262/SINAPI | Carpinteiro de formas com encargos complementares | h | 0.53 | 16.7 | 8.851
88316/SINAPI | Servente com encargos complementares | h | 0.44 | 13.41 | 5.9004
18.1864
Composição de Referência: 85424/SINAPI
COMP.30 | Transporte vertical de saco de entulho em elevador, até 10 lajes | und
Ref | Descrição | Unid | Quant | Custo Unit. | Custo Total
88316/SINAPI | Servente com encargos complementares | h | 0.03 | 13.41 | 0.4023
0.4023
Composição de Referência: TCPO 14510.8.15
COMP.31 | Acomodação de entulho em saco de rafia, 60X90 cm | und
Ref | Descrição | Unid | Quant | Custo Unit. | Custo Total
37526/SINAPI | Saco de rafia para entulho, novo, liso (sem cliche), *60 x 90* cm | und | 1 | 2.22 | 2.22
88316/SINAPI | Servente com encargos complementares | h | 0.06 | 13.41 | 0.8046
3.0246
Composição de Referência: 92123/SINAPI
COMP.32 | Proteção de piso com aplicação de chapa de madeira | m²
Ref | Descrição | Unid | Quant | Custo Unit. | Custo Total
34746/SINAPI | Chapa de madeira compensada naval (com cola fenolica), e = 4 mm, de *1,60 x 2,20*m | m² | 1.05 | 15.92 | 16.716
88316/SINAPI | Servente com encargos complementares | h | 0.34 | 13.41 | 4.5594
21.2754
Composição de Referência: 23100/SBC
COMP.33 | Aluguel de caçamba estacionária adaptável para poliguindaste, por até 5 dias corridos, com capacidade de 5 m³, para remoção de metralha e entulho provenientes de construção (incluso emissão de CTR) | und
Ref | Descrição | Unid | Quant | Custo Unit. | Custo Total
07962/ORSE | Aluguel de caçamba estacionária para entulho de construção com capacidade de 5 m3 | und | 1 | 250 | 250
250
Composição de Referência: 07962/ORSE
COMP.34 | Controle tecnológico do concreto | und
Ref | Descrição | Unid | Quant | Custo Unit. | Custo Total
12000/ORSE | Controle tecnológico do concreto por rompimento de corpo de prova | und | 1 | 13 | 13
13
Composição de Referência: 12000/ORSE

## Cotações
INSUMO | COTAÇÃO 1 | COTAÇÃO 2 | COTAÇÃO 3 | COTAÇÃO 4 | MÉDIA
Luva de proteção de latex | 5.39 | 5 | 5 |  | 5.13
Cabo de cobre PP Cordplast 3 x 2,5 mm2, 450/750v | 5.11 | 9.9 | 12 |  | 9.0033
Lixa de disco ferro 80 | 4.19 | 5.59 | 6.1 | 7 | 5.72
Adesivo bianco (vedacit) - p/ chapisco, concreto e argamassa - ou similar | 18.8889 | 13.6111 | 12.7778 |  | 15.0926

## BDI
CÁLCULO DO BDI
OBRA: RECUPERAÇÃO ESTRUTURAL DAS LAJES DO AUDITÓRIO E DA ESCADA DO EDIFÍCIO DO TRIBUNAL REGIONAL ELEITORAL DA PARAÍBA
1. COMPOSIÇÃO DO CUSTO INDIRETO (CI) QUE INCIDE SOBRE OS CUSTOS DIRETOS (CD)
DISCRIMINAÇÃO DOS CUSTOS INDIRETOS (CI) | PORCENTAGEM ADOTADA (%)
Custo de Administração Central – AC | 5.5%
Seguro e Garantia - SG | 1%
Custo de Margem de Incerteza do Empreendimento – MI | 1.25%
Custo Financeiro – CI | 1.35%
3. COMPOSIÇÃO DO CUSTO INDIRETO (CI) QUE INCIDE SOBRE O PREÇO TOTAL DA OBRA (PT)
DISCRIMINAÇÃO DOS CUSTOS INDIRETOS (CI) | PORCENTAGEM ADOTADA (%)
Custos Tributários - Total - T | 10.65%
Contribuição Previdenciária sobre a Receita Bruta | 4.5%
Tributos Federais (PIS) | 0.65%
Tributos Federais (COFINS) | 3%
Tributos Estaduais | 0
Tributos Municipais (ISS) | 2.5%
Margem de contribuição bruta (beneficios ou lucro) - L | 7.4%
Metodologia do IBEC com lucro sobre os custos diretos totais da obra
Fórmula do BDI (*)BDI = ((1+ (AC+SG+MI))*(1+CI)*(1+L))/(1-T)-1
Acordão n° 2622/2013 - TCU/PLENARIO
4. TAXA DE BDI (BDI): | 31.27%

## Cronograma
CRONOGRAMA FÍSICO-FINANCEIRO
OBRA: RECUPERAÇÃO ESTRUTURAL DAS LAJES DO AUDITÓRIO E DA ESCADA DO EDIFÍCIO DO TRIBUNAL REGIONAL ELEITORAL DA PARAÍBA
ITEM | DISCRIMINAÇÃO | TOTAL PARCIAL(R$) | % | BDI (31,27%) | TOTAL C/ BDI(R$) | 30 dias |  | 60 dias |  | 90 dias |  | 120 dias |  | 150 dias |  | 180 dias
[6 empty] | % | Valor(R$) | % | Valor(R$) | % | Valor(R$) | % | Valor(R$) | % | Valor(R$) | % | Valor(R$)
1 | SERVIÇOS PRELIMINARES | 17770.39 | 9.044% | 5556.801 | 23327.191 | 90% | 20994.4719 | 10% | 2332.7191 |  | 0 |  | 0 |  | 0 |  | 0 | 100%
2 | ESTRUTURA/RECUPERAÇÃO | 114862.72 | 58.46% | 35917.5725 | 150780.2925 | 5% | 7539.0146 | 20% | 30156.0585 | 30% | 45234.0878 | 30% | 45234.0878 | 15% | 22617.0439 |  | 0 | 100%
3 | INSTALAÇÕES HIDROSSANITÁRIAS | 2572.64 | 1.309% | 804.4645 | 3377.1045 |  | 0 |  | 0 |  | 0 |  | 0 |  | 0 | 100% | 3377.1045 | 100%
4 | IMPERMEABILIZAÇÃO COM CRISTALIZANTE | 12527.16 | 6.375% | 3917.2429 | 16444.4029 |  | 0 |  | 0 |  | 0 |  | 0 | 70% | 11511.0821 | 30% | 4933.3209 | 100%
5 | SERVIÇOS COMPLEMENTARES | 5377.09 | 2.736% | 1681.416 | 7058.506 |  | 0 |  | 0 |  | 0 |  | 0 |  | 0 | 100% | 7058.506 | 100%
6 | ADMINISTRAÇÃO LOCAL | 43386.95 | 22.08% | 13567.0993 | 56954.0493 | 16.67% | 9492.3415 | 16.67% | 9492.3415 | 16.67% | 9492.3415 | 16.67% | 9492.3415 | 16.67% | 9492.3415 | 16.67% | 9492.3415 | 100%
| TOTAL GERAL | 196496.95 | 100% | 61444.5963 | 257941.5463 | 14.74% | 38025.828 | 16.28% | 41981.1191 | 21.22% | 54726.4293 | 21.22% | 54726.4293 | 16.91% | 43620.4675 | 9.638% | 24861.273
| TOTAL ACUMULADO |  |  |  |  | 14.74% | 38025.828 | 31.02% | 80006.9472 | 52.23% | 134733.3765 | 73.45% | 189459.8058 | 90.36% | 233080.2733 | 100% | 257941.5463

## Curva ABC
CURVA ABC
OBRA: | RECUPERAÇÃO ESTRUTURAL DAS LAJES DO AUDITÓRIO E DA ESCADA DO EDIFÍCIO DO TRIBUNAL REGIONAL ELEITORAL DA PARAÍBA
LOCAL: | AV. PRINCESA ISABEL, 201, BAIRRO TAMBIÁ, JOÃO PESSOA - PB
REF: | MARÇO/2021
CUSTO DIRETO DA OBRA: | [5 empty] | 196496.95
CRITERIOS: |  |  | CLASSE | CORTE | QUANT. PROP | VAL. PROP
|  |  | A | 80% | 28.57% | 78.36%
|  |  | B | 95% | 30.95% | 16.11%
|  |  | C | 100% | 40.48% | 5.118%
ITEM | CÓDIGO | DISCRIMINAÇÃO | VALOR TOTAL (R$) | PERC. (%) | PERC. ACUM. (R$) | CLASSE
6.1 | COMP.26 | Administração local | 40507.62 | 20.61% | 20.61% | A
2.16 | COMP.15 | Forma para recuperação de concreto com chapas plastificadas, inclusive escoramento | 38920.66 | 19.81% | 40.42% | A
2.7 | COMP.10 | Escovação elétrica de armadura com escova metálica circular | 15376.19 | 7.825% | 48.25% | A
4.1 | COMP.22 | Pintura de impermeabilização com aditivo cristalizante, uma demão, PENETRON ou similar. | 12527.16 | 6.375% | 54.62% | A
2.18 | COMP.17 | Microconcreto autoadensável para reparos e grouteamento | 8928.24 | 4.544% | 59.17% | A
2.6 | COMP.09 | Preparo de substrato por escarificação mecânica (corte de concreto) para espessuras acima de 3,0cm e até 6,0cm | 7827.19 | 3.983% | 63.15% | A
2.13 | 92770/SINAPI | Armação de laje de uma estrutura convencional de concreto armado em um edifício de múltiplos pavimentos utilizando aço ca-50 de 8,0 mm - montagem. | 5966.53 | 3.036% | 66.19% | A
2.5 | COMP.08 | Preparo de substrato por escarificação mecânica (corte de concreto) para espessuras de até 3,0cm | 5626.31 | 2.863% | 69.05% | A
2.15 | COMP.14 | Proteção de armadura com tinta de alto teor de zinco - Nitoprimer Zn ou similar, esp:2mm | 5538.4 | 2.819% | 71.87% | A
1.11 | COMP.32 | Proteção de piso com aplicação de chapa de madeira | 4674.74 | 2.379% | 74.25% | A
2.9 | COMP.12 | Furo em concreto com broca de vídea, utilizando martele elétrico (diâmetro até 1/2" / profundidade até 15 cm) | 4279.37 | 2.178% | 76.42% | A
2.20 | COMP.19 | Corte de reparo de estruturas utilizando disco de corte diamantado | 3799.09 | 1.933% | 78.36% | A
1.8 | COMP.29 | Isolamento de obra com tela plastica com malha de 5mm e estrutura de madeira pontaleteada | 3625.46 | 1.845% | 80.2% | B
2.21 | COMP.20 | Aplicação de solução realcalinizadora por difusão natural, cinco demãos, MC - ReALC ou similar | 3609.2 | 1.837% | 82.04% | B
2.1 | COMP.04 | Escoramento metálico para lajes e vigas, c/ escoras tubulares tipo "b" (h=3,30 a 4,50 m), com montagem e desmontagem | 3107.37 | 1.581% | 83.62% | B
1.2 | COMP.01 | Retirada de blocos de isopor | 3088.43 | 1.572% | 85.19% | B
2.4 | COMP.07 | Preparo de substrato (superfície de concreto) por lixamento elétrico | 2950.78 | 1.502% | 86.69% | B
2.8 | COMP.11 | Limpeza em superficie de concreto com jateamento d'água sob pressão | 2768.56 | 1.409% | 88.1% | B
1.10 | COMP.28 | Lona plástica preta - Fornecimento e instalação | 2677.12 | 1.362% | 89.47% | B
5.6 | COMP.33 | Aluguel de caçamba estacionária adaptável para poliguindaste, por até 5 dias corridos, com capacidade de 5 m³, para remoção de metralha e entulho provenientes de construção (incluso emissão de CTR) | 2000 | 1.018% | 90.48% | B
3.6 | 89512/SINAPI | Tubo pvc, série r, água pluvial, dn 100 mm, fornecido e instalado em ramal de encaminhamento. | 1738.18 | 0.8846% | 91.37% | B
5.3 | COMP.31 | Acomodação de entulho em saco de rafia, 60X90 cm | 1587.92 | 0.8081% | 92.18% | B
6.3 | COTAÇÃO | Plano de gerenciamento de resíduos sólidos | 1530 | 0.7786% | 92.96% | B
1.9 | COMP.27 | Tela para proteção em polietileno | 1529.27 | 0.7783% | 93.73% | B
2.22 | COMP.21 | Restauro - Injeção de resina epoxi para tratamento de trincas | 1440.92 | 0.7333% | 94.47% | B
2.10 | 92767/SINAPI | Armação de laje de uma estrutura convencional de concreto armado em um edifício de múltiplos pavimentos utilizando aço ca-60 de 4,2 mm - montagem. | 1312.19 | 0.6678% | 95.13% | C
1.1 | 742091/SINAPI | Placa de obra em chapa de aco galvanizado | 1310.35 | 0.6669% | 95.8% | C
6.2 | COTAÇÃO | PCMAT | 1193.33 | 0.6073% | 96.41% | C
2.2 | COMP.05 | Cimbramento / escoramento tubular desmontável, para ponte ou viaduto, edificação civil e industrial, inclusas montagem e desmontagem | 1183.37 | 0.6022% | 97.01% | C
2.3 | COMP.06 | Andaime metálico fachadeiro - locação mensal , montagem e desmontagem | 634.55 | 0.3229% | 97.33% | C
2.17 | COMP.16 | Lançamento manual de concreto com o uso de baldes em estruturas, inclusive acabamantos | 601.41 | 0.3061% | 97.64% | C
2.19 | COMP.18 | Aplicação de membrana de cura química | 559.3 | 0.2846% | 97.92% | C
5.2 | COMP.24 | Coleta e carga manual de entulho | 527.78 | 0.2686% | 98.19% | C
1.4 | COMP.02 | Retirada de eletrodutos aparentes - até 2" | 455.11 | 0.2316% | 98.42% | C
5.7 | COMP.25 | Limpeza geral | 431.37 | 0.2195% | 98.64% | C
5.4 | 100201/SINAPI | Transporte horizontal com carrinho de mão | 385.89 | 0.1964% | 98.84% | C
3.3 | 89529/SINAPI | Joelho 90 graus, pvc, serie r, água pluvial, dn 100 mm, junta elástica, fornecido e instalado em ramal de encaminhamento. | 334.6 | 0.1703% | 99.01% | C
3.1 | 89567/SINAPI | Junção simples, pvc, serie r, água pluvial, dn 100 x 100 mm, junta elástica, fornecido e instalado em ramal de encaminhamento. | 244.42 | 0.1244% | 99.14% | C
1.7 | CREA/PB | ART de execução da obra | 233.94 | 0.1191% | 99.25% | C
5.1 | COMP.23 | Recolocação de central de ar | 232.92 | 0.1185% | 99.37% | C
5.5 | COMP.30 | Transporte vertical de saco de entulho em elevador, até 10 lajes | 211.21 | 0.1075% | 99.48% | C
2.12 | 92769/SINAPI | Armação de laje de uma estrutura convencional de concreto armado em um edifício de múltiplos pavimentos utilizando aço ca-50 de 6,3 mm - montagem. | 205.66 | 0.1047% | 99.59% | C
2.14 | COMP.13 | Aplicação de adesivo estrutural base resina epoxi, Compound Adesivo, Vedacit ou similar, aplicação em chumbamento e colagem dos mais diversos materiais de construção | 188.52 | 0.09594% | 99.68% | C
1.6 | COMP.03 | Retirada de central de ar | 163.62 | 0.08327% | 99.76% | C
6.4 | COMP.34 | Controle tecnológico do concreto | 156 | 0.07939% | 99.84% | C
3.5 | 89681/SINAPI | Redução excêntrica, pvc, serie r, água pluvial, dn 150 x 100 mm, junta elástica, fornecido e instalado em condutores verticais de águas pluviais. | 112.77 | 0.05739% | 99.9% | C
3.2 | 89531/SINAPI | Joelho 45 graus, pvc, serie r, água pluvial, dn 100 mm, junta elástica, fornecido e instalado em ramal de encaminhamento. | 106.52 | 0.05421% | 99.96% | C
2.11 | 92768/SINAPI | Armação de laje de uma estrutura convencional de concreto armado em um edifício de múltiplos pavimentos utilizando aço ca-60 de 5,0 mm - montagem. | 38.91 | 0.0198% | 99.98% | C
3.4 | 89554/SINAPI | Luva simples, pvc, serie r, água pluvial, dn 100 mm, junta elástica, fornecido e instalado em ramal de encaminhamento. | 36.15 | 0.0184% | 99.99% | C
1.3 | 97662/SINAPI | Remoção de tubulações (tubos e conexões) de água fria, de forma manual, sem reaproveitamento. | 10.76 | 0.005476% | 100% | C
1.5 | 97665/SINAPI | Remoção de luminárias, de forma manual, sem reaproveitamento. | 1.59 | 0.0008092% | 100% | C